## rx_chain
| Graviton Receiver Analog Front End Cascade Analysis |  |  | passband, fc (Hz) | 39000000
part number | desc | gain | gain | NF | F | cascade F | cascade NF | total gain | total gain | FS limit #1 | FS limit #2 | fs input | fs input | IIP3 | IP3 spur @ FS | noise contribution | notes
|  | dB | W/W | dB |  |  | dB | dB | W/W | dBm | dBm | dBm | uW | dBm | dBm | db
| link | 0 | 1 | 0 | 1 | 1 | 0 | 0 | 1 |  |  | -44.6 | 0.034674
| antenna | 0 | 1 | 0 | 1 | 1 | 0 | 0 | 1 |  |  | -44.6 | 0.034674 |  |  | 0
| cable | 0 | 1 | 0 | 1 | 1 | 0 | 0 | 1 |  |  | -44.6 | 0.034674 |  |  | 0
132136 | connector | 0 | 1 | 0 | 1 | 1 | 0 | 0 | 1 |  |  | -44.6 | 0.034674 |  |  | 0
PE42820 | switch | -0.3 | 0.93325 | 0.3 | 1.0715 | 1.0715 | 0.3 | -0.3 | 0.93325 |  |  | -44.6 | 0.034674 |  |  | 0.3
MGA-16116 | LNA | 18.4 | 69.1831 | 0.23 | 1.0544 | 1.1298 | 0.53 | 18.1 | 64.5654 |  |  | -44.9 | 0.032359 |  |  | 0.23
SF2098H | SAW filter / image reject | -2 | 0.63096 | 2 | 1.5849 | 1.1389 | 0.56468 | 16.1 | 40.738 |  |  | -26.5 | 2.2387 |  |  | 0.034684
PE43713 | DSA (I.L. + setting) | -0.5 | 0.89125 | 0.5 | 1.122 | 1.1419 | 0.57609 | 15.6 | 36.3078 |  |  | -28.5 | 1.4125 |  |  | 0.011407
SF2098H | SAW filter / image reject | -2 | 0.63096 | 2 | 1.5849 | 1.158 | 0.63693 | 13.6 | 22.9087 |  |  | -29 | 1.2589 |  |  | 0.060842
MAAL-009120 | LNA | 19.5 | 89.1251 | 3.4 | 2.1878 | 1.2098 | 0.82716 | 33.1 | 2041.7379 |  |  | -31 | 0.79433 |  |  | 0.19023
MAX2031 | MIXER | -7 | 0.19953 | 7 | 5.0119 | 1.2118 | 0.83421 | 26.1 | 407.3803 | 0 | -10 | -11.5 | 70.7946 | 36 | -154 | 0.007048 | critical
XLF-151+ | reflectionless filter | -1.4 | 0.72444 | 1.4 | 1.3804 | 1.2127 | 0.83755 | 24.7 | 295.1209 |  |  | -18.5 | 14.1254 |  |  | 0.0033452
TC2-1TG2+ | transformer (Z = 2:1) | -1 | 0.79433 | 1 | 1.2589 | 1.2136 | 0.84069 | 23.7 | 234.4229 |  |  | -19.9 | 10.2329 |  |  | 0.0031408
LMH6554 | AMP | 7.3 | 5.3703 | 10 | 10 | 1.252 | 0.97596 | 31 | 1258.9254 |  |  | -20.9 | 8.1283 |  |  | 0.1384
TC3-1TG2+ | transformer (Z = 3:1) | -0.5 | 0.89125 | 0.5 | 1.122 | 1.2521 | 0.97629 | 30.5 | 1122.0185 |  |  | -13.6 | 43.6516 |  |  | 0.1356
MEM2012SC470 | MEMS filter | 0 | 1 | 0 | 1 | 1.2521 | 0.97629 | 30.5 | 1122.0185 |  |  | -14.1 | 38.9045 |  |  | 0.0003362
LMH6554 | AMP | 7.3 | 5.3703 | 10 | 10 | 1.2601 | 1.004 | 37.8 | 6025.5959 |  |  | -14.1 | 38.9045 |  |  | 0.027734
TC3-1TG2+ | transformer (Z = 3:1) | -0.5 | 0.89125 | -0.5 | 0.89125 | 1.2601 | 1.004 | 37.3 | 5370.318 |  |  | -6.8 | 208.9296 |  |  | 0.027672
MEM2012SC470 | MEMS filter | 0 | 1 | 0 | 1 | 1.2601 | 1.004 | 37.3 | 5370.318 |  |  | -7.3 | 186.2087 |  |  | -6.2203e-05
LMH6554 | AMP | 7.3 | 5.3703 | 10 | 10 | 1.2618 | 1.0097 | 44.6 | 28840.315 |  |  | -7.3 | 186.2087 |  |  | 0.0057722
TC3-1TG2+ | transformer (Z = 3:1) | -0.5 | 0.89125 | -0.5 | 0.89125 | 1.2617 | 1.0097 | 44.1 | 25703.9578 |  |  | 0.5 | 1122.0185 |  |  | 0.0057592
MEM2012SC470 | MEMS filter | 0 | 1 | 8 | 6.3096 | 1.262 | 1.0104 | 44.1 | 25703.9578 |  |  | 7 | 5011.8723 |  |  | 0.00069797
AD42LB69 | ADC (250 Msps) | 0 | 1 | 27 | 501.1872 | 1.2814 | 1.0769 | 44.1 | 25703.9578 | 10 | 9 | 7 | 5011.8723 |  |  | 0.066458
legend
[NUMBER] | things that you can program
Figure-of-Merit #1
Figure-of-Merit #2
Figure-of-Merit #3

## tx_chain
| budget |  | expected | meas |  | expected |  | diff
DAC out / mixer in (dBm) | 7 | dBm | 7 | 0.1 | dBm
chebychev filter | -1.5 | dB | 5.5 |  | dB | -1.4
transformer | -0.35 | dB | 5.15 |  | dB | -1.75
mixer (dB), MAX2031 | -7 | dB | -1.85 | -8.3 | dB | -8.75
mixer filter | -0.4 | dB | -2.25 |  | dB |  | -8.7
saw1 (dB), SF2098H | 0 | dB | -2.25 |  | dB |  | -8.7
amp1 (dB), GVA-85+ | 17 | dB | 14.75 |  | dB |  | 8.3
saw2 (dB), SF2098H | -2 | dB | 12.75 |  | dB |  | 6.3
amp2 (dB), ALM-31122 | 17 | dB | 29.75 |  | dB |  | 23.3
amp output | 29.75 | dBm |  |  | dBm
switch | -0.27 | dB | 29.48 | -0.27 | dB |  | 23.03
output power (dBm) | 29.48 | dBm |  |  | dBm
cable | -0.5 | dB, estimated | 28.98 | -0.5 | dB, estimated |  | 22.53
expected | 28.98 | dBm |  |  | dBm
actual | 24.47 | dBm |  | 25 | dBm |  |  | 2.47
difference | 4.51 | dB |  |  | dB

## power_budget
5.5V Supply
eff | volts | amps | watts
0.85 | 1.8 | 0.427 | 0.90424 | ADC Digital
0.85 | 1.2 | 0.8 | 1.1294 | DAC Digital
0.85 | 3.3 | 1 | 3.8824 | MCU/PHY
1 | 5.5 | 2 | 11 | Amps
1 | 5.5 | 0.5 | 2.75 | OCXO
1 | 5.5 | 2 | 11 | Amps
1 | 5.5 | 2 | 11 | Analog
1 | 5.5 | 0.1 | 0.55 | Switche
1 | 5.5 | 0.1 | 0.55 | Switches
1 | 5.5 | 1 | 5.5 | Fans
|  | watts | 48.266
|  | volts | 5.5
|  | amps | 8.7756
29V Supply
eff | volts | amps | watts
0.85 | 5.5 | 6.3 | 40.7647 | 5V supply
1 | 29 | 1.8 | 52.2 | TX PA #1
1 | 29 | 1.8 | 52.2 | TX PA #2
|  | watts | 145.1647
|  | volts | 29
|  | amps | 5.0057
3.7V Supply
eff | volts | amps | watts
1 | 3.7 | 0.135 | 0.4995 | DAC (3.3V LDO)
1 | 3.7 | 0.522 | 1.9314 | ADC (3.3V LDO)
1 | 3.7 | 0.665 | 2.4605 | CLOCK (3.3V LDO)
1 | 3.7 | 0.435 | 1.6095 | SYNTH (3.3V LDO)
|  | watts | 6.5009
|  | volts | 3.9
|  | amps | 1.6669