## U14(CONFIG)
SOFT-RESET | U14 | AE29 | PR80D | I/O | LFE5U_-85F-_BG756_
HARD-RESET | U14 | AE28 | PR80C | I/O | LFE5U_-85F-_BG756_
GPMC.S22 | U14 | AB5 | PL77A/DQS | I/O | LFE5U_-85F-_BG756_
GPMC.S21 | U14 | AC6 | PL74D | I/O | LFE5U_-85F-_BG756_
GPMC.S20 | U14 | AB7 | PL74C | I/O | LFE5U_-85F-_BG756_
GPMC.S19 | U14 | W4 | PL74B | I/O | LFE5U_-85F-_BG756_
GPMC.S18 | U14 | Y4 | PL74A | I/O | LFE5U_-85F-_BG756_
GPMC.S17 | U14 | W5 | PL71D | I/O | LFE5U_-85F-_BG756_
GPMC.S16 | U14 | P3 | PL59B | I/O | LFE5U_-85F-_BG756_
GPMC.S15 | U14 | R4 | PL53A/DQS | I/O | LFE5U_-85F-_BG756_
GPMC.S14 | U14 | T4 | PL53C | I/O | LFE5U_-85F-_BG756_
GPMC.S13 | U14 | W1 | PL68D | I/O | LFE5U_-85F-_BG756_
GPMC.S12 | U14 | V1 | PL68C | I/O | LFE5U_-85F-_BG756_
GPMC.S11 | U14 | U1 | PL68B | I/O | LFE5U_-85F-_BG756_
GPMC.S10 | U14 | T1 | PL68A | I/O | LFE5U_-85F-_BG756_
GPMC.S9 | U14 | Y3 | PL65D | I/O | LFE5U_-85F-_BG756_
GPMC.S8 | U14 | W3 | PL65C | I/O | LFE5U_-85F-_BG756_
GPMC.S7 | U14 | T2 | PL65B/DQSN | I/O | LFE5U_-85F-_BG756_
GPMC.S6 | U14 | R1 | PL65A/DQS | I/O | LFE5U_-85F-_BG756_
GPMC.S5 | U14 | U3 | PL62D | I/O | LFE5U_-85F-_BG756_
GPMC.S4 | U14 | U2 | PL62C | I/O | LFE5U_-85F-_BG756_
GPMC.S3 | U14 | P1 | PL62B | I/O | LFE5U_-85F-_BG756_
GPMC.S2 | U14 | N1 | PL62A | I/O | LFE5U_-85F-_BG756_
GPMC.S1 | U14 | AD6 | PL80A | I/O | LFE5U_-85F-_BG756_
GPMC.S0 | U14 | R3 | PL59C | I/O | LFE5U_-85F-_BG756_
FPGACFG2.PROGN | U14 | C29 | PR11C | I/O | LFE5U_-85F-_BG756_
FPGACFG2.INITN | U14 | F32 | PR23C | I/O | LFE5U_-85F-_BG756_
FPGACFG2.DOUT | U14 | B32 | PR17A/DQS | I/O | LFE5U_-85F-_BG756_
FPGACFG2.DONE | U14 | C30 | PR11D | I/O | LFE5U_-85F-_BG756_
FPGACFG2.DI | U14 | C31 | PR17B/DQSN | I/O | LFE5U_-85F-_BG756_
FPGACFG2.CCLK | U14 | C32 | PR20C | I/O | LFE5U_-85F-_BG756_
FPGACFG1.PROGN | U14 | F31 | PR23A | I/O | LFE5U_-85F-_BG756_
FPGACFG1.INITN | U14 | E30 | PR20B | I/O | LFE5U_-85F-_BG756_
FPGACFG1.DOUT | U14 | F28 | PR14D | I/O | LFE5U_-85F-_BG756_
FPGACFG1.DONE | U14 | F30 | PR20A | I/O | LFE5U_-85F-_BG756_
FPGACFG1.DI | U14 | F29 | PR14C | I/O | LFE5U_-85F-_BG756_
FPGACFG1.CCLK | U14 | E29 | PR14B | I/O | LFE5U_-85F-_BG756_
FPGACFG0.PROGN | U14 | D29 | PR14A | I/O | LFE5U_-85F-_BG756_
FPGACFG0.INITN | U14 | H32 | PR23D | I/O | LFE5U_-85F-_BG756_
FPGACFG0.DOUT | U14 | D31 | PR17D | I/O | LFE5U_-85F-_BG756_
FPGACFG0.DONE | U14 | D30 | PR17C | I/O | LFE5U_-85F-_BG756_
FPGACFG0.DI | U14 | D32 | PR20D | I/O | LFE5U_-85F-_BG756_
FPGACFG0.CCLK | U14 | E32 | PR23B | I/O | LFE5U_-85F-_BG756_
CONFIG-BANK3.S16 | U14 | P31 | PR59A | I/O | LFE5U_-85F-_BG756_
CONFIG-BANK3.S20 | U14 | N32 | PR62A | I/O | LFE5U_-85F-_BG756_
CONFIG-BANK3.S17 | U14 | P30 | PR59B | I/O | LFE5U_-85F-_BG756_
CONFIG-BANK3.S1 | U14 | P29 | PR47B/PCLKC3_1 | I/O | LFE5U_-85F-_BG756_
DAC-CTRL.TXENABLE | U14 | U28 | PR53D | I/O | LFE5U_-85F-_BG756_
DAC-CTRL.SLEEP | U14 | V27 | PR56C | I/O | LFE5U_-85F-_BG756_
DAC-CTRL.SDO | U14 | U31 | PR62C | I/O | LFE5U_-85F-_BG756_
DAC-CTRL.SDIO | U14 | U29 | PR56A | I/O | LFE5U_-85F-_BG756_
DAC-CTRL.SDENN | U14 | U26 | PR50D | I/O | LFE5U_-85F-_BG756_
DAC-CTRL.SCLK | U14 | V26 | PR56D | I/O | LFE5U_-85F-_BG756_
DAC-CTRL.RESETN | U14 | V29 | PR56B/VREF1_3 | I/O | LFE5U_-85F-_BG756_
DAC-CTRL.ALARM | U14 | U30 | PR62D | I/O | LFE5U_-85F-_BG756_
CLK-CTRL.SYNC | U14 | W32 | PR68D | I/O | LFE5U_-85F-_BG756_
CLK-CTRL.SEL1 | U14 | T30 | PR59D | I/O | LFE5U_-85F-_BG756_
CLK-CTRL.SEL0 | U14 | T29 | PR53C | I/O | LFE5U_-85F-_BG756_
CLK-CTRL.SDIO | U14 | R30 | PR59C | I/O | LFE5U_-85F-_BG756_
CLK-CTRL.SCK | U14 | R32 | PR65A/DQS | I/O | LFE5U_-85F-_BG756_
CLK-CTRL.RESET | U14 | R29 | PR53A/DQS | I/O | LFE5U_-85F-_BG756_
CLK-CTRL.LD2 | U14 | T28 | PR53B/DQSN | I/O | LFE5U_-85F-_BG756_
CLK-CTRL.LD1 | U14 | T31 | PR65B/DQSN | I/O | LFE5U_-85F-_BG756_
CLK-CTRL.C\S\ | U14 | P32 | PR62B | I/O | LFE5U_-85F-_BG756_
CFG-CLK.C_P | U14 | AD1 | PL92C/LLC_GPLL0I/O | LFE5U_-85F-_BG756_
CFG-CLK.C_N | U14 | AE1 | PL92D/LLC_GPLL0I/O | LFE5U_-85F-_BG756_
ADC-CTRL.SEN | U14 | Y28 | PR71C | I/O | LFE5U_-85F-_BG756_
ADC-CTRL.SDOUT | U14 | Y26 | PR71A | I/O | LFE5U_-85F-_BG756_
ADC-CTRL.SDATA | U14 | U32 | PR68B | I/O | LFE5U_-85F-_BG756_
ADC-CTRL.SCLK | U14 | T32 | PR68A | I/O | LFE5U_-85F-_BG756_
ADC-CTRL.RESET | U14 | Y30 | PR65D | I/O | LFE5U_-85F-_BG756_
ADC-CTRL.CTRL2 | U14 | Y27 | PR71B | I/O | LFE5U_-85F-_BG756_
ADC-CTRL.CTRL1 | U14 | W30 | PR65C | I/O | LFE5U_-85F-_BG756_
CONFIG-DDRCC6.S46 | U14 | AE4 | PL80D | I/O | LFE5U_-85F-_BG756_
CONFIG-DDRCC6.S45 | U14 | AE5 | PL80C | I/O | LFE5U_-85F-_BG756_
CONFIG-DDRCC6.S44 | U14 | AE6 | PL80B | I/O | LFE5U_-85F-_BG756_
CONFIG-DDRCC6.S42 | U14 | AD7 | PL77D | I/O | LFE5U_-85F-_BG756_
CONFIG-DDRCC6.S41 | U14 | AC7 | PL77C | I/O | LFE5U_-85F-_BG756_
CONFIG-DDRCC6.S40 | U14 | AB6 | PL77B/DQSN | I/O | LFE5U_-85F-_BG756_
CONFIG-DDRCC6.S33 | U14 | Y5 | PL71C | I/O | LFE5U_-85F-_BG756_
CONFIG-DDRCC6.S32 | U14 | Y6 | PL71B | I/O | LFE5U_-85F-_BG756_
CONFIG-DDRCC6.S31 | U14 | Y7 | PL71A | I/O | LFE5U_-85F-_BG756_
CONFIG-DDRCC6.S18 | U14 | T3 | PL59D | I/O | LFE5U_-85F-_BG756_
CONFIG-DDRCC6.S15 | U14 | P2 | PL59A | I/O | LFE5U_-85F-_BG756_
CONFIG-DDRCC6.S14 | U14 | V7 | PL56D | I/O | LFE5U_-85F-_BG756_
CONFIG-DDRCC6.S13 | U14 | V6 | PL56C | I/O | LFE5U_-85F-_BG756_
CONFIG-DDRCC6.S12 | U14 | U4 | PL56A | I/O | LFE5U_-85F-_BG756_
CONFIG-DDRCC6.S11 | U14 | U5 | PL53D | I/O | LFE5U_-85F-_BG756_
CONFIG-DDRCC6.S9 | U14 | T5 | PL53B/DQSN | I/O | LFE5U_-85F-_BG756_
CONFIG-DDRCC6.S7 | U14 | U7 | PL50D | I/O | LFE5U_-85F-_BG756_
CONFIG-DDRCC6.S6 | U14 | U6 | PL50C | I/O | LFE5U_-85F-_BG756_
CONFIG-DDRCC6.S5 | U14 | T6 | PL50B/GR_PCLK6_I/O | LFE5U_-85F-_BG756_
CONFIG-DDRCC6.S4 | U14 | R6 | PL50A/GR_PCLK6_I/O | LFE5U_-85F-_BG756_
CONFIG-DDRCC6.S3 | U14 | T7 | PL47D/PCLKC6_0 | I/O | LFE5U_-85F-_BG756_
CONFIG-DDRCC6.S2 | U14 | R7 | PL47C/PCLKT6_0 | I/O | LFE5U_-85F-_BG756_
CONFIG-DDRCC6.S1 | U14 | P4 | PL47B/PCLKC6_1 | I/O | LFE5U_-85F-_BG756_
CONFIG-DDRCC6.S0 | U14 | P5 | PL47A/PCLKT6_1 | I/O | LFE5U_-85F-_BG756_
CONFIG-BANK3.S63 | U14 | AE32 | PR92D/LRC_GPLL0I/O | LFE5U_-85F-_BG756_
CONFIG-BANK3.S62 | U14 | AD32 | PR92C/LRC_GPLL0I/O | LFE5U_-85F-_BG756_
CONFIG-BANK3.S61 | U14 | AC32 | PR92B | I/O | LFE5U_-85F-_BG756_
CONFIG-BANK3.S60 | U14 | AB32 | PR92A | I/O | LFE5U_-85F-_BG756_
CONFIG-BANK3.S59 | U14 | AE31 | PR89D | I/O | LFE5U_-85F-_BG756_
CONFIG-BANK3.S58 | U14 | AC31 | PR89C | I/O | LFE5U_-85F-_BG756_
CONFIG-BANK3.S57 | U14 | AB31 | PR89B/DQSN | I/O | LFE5U_-85F-_BG756_
CONFIG-BANK3.S56 | U14 | AC30 | PR89A/DQS | I/O | LFE5U_-85F-_BG756_
CONFIG-BANK3.S55 | U14 | AE30 | PR86D | I/O | LFE5U_-85F-_BG756_
CONFIG-BANK3.S54 | U14 | AD30 | PR86C | I/O | LFE5U_-85F-_BG756_
CONFIG-BANK3.S53 | U14 | Y32 | PR86B | I/O | LFE5U_-85F-_BG756_
CONFIG-BANK3.S52 | U14 | W31 | PR86A | I/O | LFE5U_-85F-_BG756_
CONFIG-BANK3.S51 | U14 | AD29 | PR83D | I/O | LFE5U_-85F-_BG756_
CONFIG-BANK3.S50 | U14 | AC28 | PR83C | I/O | LFE5U_-85F-_BG756_
CONFIG-BANK3.S49 | U14 | AB29 | PR83B | I/O | LFE5U_-85F-_BG756_
CONFIG-BANK3.S48 | U14 | AB30 | PR83A | I/O | LFE5U_-85F-_BG756_
CONFIG-BANK3.S45 | U14 | AE27 | PR80B | I/O | LFE5U_-85F-_BG756_
CONFIG-BANK3.S44 | U14 | AD27 | PR80A | I/O | LFE5U_-85F-_BG756_
CONFIG-BANK3.S43 | U14 | AD26 | PR77D | I/O | LFE5U_-85F-_BG756_
CONFIG-BANK3.S42 | U14 | AC26 | PR77C | I/O | LFE5U_-85F-_BG756_
CONFIG-BANK3.S41 | U14 | AB27 | PR77B/DQSN | I/O | LFE5U_-85F-_BG756_
CONFIG-BANK3.S40 | U14 | AB28 | PR77A/DQS | I/O | LFE5U_-85F-_BG756_
CONFIG-BANK3.S39 | U14 | AC27 | PR74D | I/O | LFE5U_-85F-_BG756_
CONFIG-BANK3.S38 | U14 | AB26 | PR74C | I/O | LFE5U_-85F-_BG756_
CONFIG-BANK3.S37 | U14 | W29 | PR74B | I/O | LFE5U_-85F-_BG756_
CONFIG-BANK3.S36 | U14 | Y29 | PR74A | I/O | LFE5U_-85F-_BG756_
CONFIG-BANK3.S35 | U14 | W28 | PR71D | I/O | LFE5U_-85F-_BG756_
CONFIG-BANK3.S30 | U14 | V32 | PR68C | I/O | LFE5U_-85F-_BG756_
CONFIG-BANK3.S6 | U14 | U27 | PR50C | I/O | LFE5U_-85F-_BG756_
CONFIG-BANK3.S5 | U14 | T27 | PR50B | I/O | LFE5U_-85F-_BG756_
CONFIG-BANK3.S4 | U14 | R27 | PR50A | I/O | LFE5U_-85F-_BG756_
CONFIG-BANK3.S3 | U14 | T26 | PR47D/PCLKC3_0 | I/O | LFE5U_-85F-_BG756_
CONFIG-BANK3.S2 | U14 | R26 | PR47C/PCLKT3_0 | I/O | LFE5U_-85F-_BG756_
CONFIG-BANK3.S0 | U14 | P28 | PR47A/PCLKT3_1 | I/O | LFE5U_-85F-_BG756_
VCC-CORE | U14 | AA12 | VCC | POWER | LFE5U_-85F-_BG756_
PP2V5 | U14 | AC11 | VCCAUX | POWER | LFE5U_-85F-_BG756_
VCCIO8 | U14 | AB10 | VCCIO8 | POWER | LFE5U_-85F-_BG756_
NetR49_1 | U14 | AL4 | CFG_1 | INPUT | LFE5U_-85F-_BG756_
NetR48_1 | U14 | AK4 | CFG_2 | INPUT | LFE5U_-85F-_BG756_
NetR47_1 | U14 | AM4 | CFG_0 | INPUT | LFE5U_-85F-_BG756_
MCLK_T | U14 | AM3 | CCLK/MCLK/SCK | I/O | LFE5U_-85F-_BG756_
FPGA_PROG_N | U14 | AH4 | PROGRAMN | INPUT | LFE5U_-85F-_BG756_
FPGA_INIT | U14 | AG4 | INITN | I/O | LFE5U_-85F-_BG756_
FPGA_DONE | U14 | AJ4 | DONE | I/O | LFE5U_-85F-_BG756_
FPGA-JTAG-TMS-3V3 | U14 | AM5 | TMS | INPUT | LFE5U_-85F-_BG756_
FPGA-JTAG-TDO-3V3 | U14 | AG5 | TDO | OUTPUT | LFE5U_-85F-_BG756_
FPGA-JTAG-TDI-3V3 | U14 | AJ5 | TDI | INPUT | LFE5U_-85F-_BG756_
FPGA-JTAG-TCK-3V3 | U14 | AK5 | TCK | INPUT | LFE5U_-85F-_BG756_
CFG_WRITEN | U14 | AL3 | PB18A/WRITEN | I/O | LFE5U_-85F-_BG756_
CFG_SPI_SN | U14 | AJ3 | PB15A/HOLDN/DI/I/O | LFE5U_-85F-_BG756_
CFG_SPI_DQ3 | U14 | AL1 | PB9A/D3/IO3 | I/O | LFE5U_-85F-_BG756_
CFG_SPI_DQ2 | U14 | AM2 | PB9B/D2/IO2 | I/O | LFE5U_-85F-_BG756_
CFG_SPI_DQ1 | U14 | AJ2 | PB11A/D1/MISO/II/O | LFE5U_-85F-_BG756_
CFG_SPI_DQ0 | U14 | AK2 | PB11B/D0/MOSI/II/O | LFE5U_-85F-_BG756_
CFG_CSN | U14 | AG3 | PB13A/SN/CSN | I/O | LFE5U_-85F-_BG756_
CFG_CS1N | U14 | AH3 | PB13B/CS1N | I/O | LFE5U_-85F-_BG756_
VREF-IO6 | U14 | V4 | PL56B/VREF1_6 | I/O | LFE5U_-85F-_BG756_
VCCIO6 | U14 | AA10 | VCCIO6 | POWER | LFE5U_-85F-_BG756_
DDRCC6.S47 | U14 | AB3 | PL83A | I/O | LFE5U_-85F-_BG756_
VCCIO3 | U14 | AA23 | VCCIO3 | POWER | LFE5U_-85F-_BG756_
VCCIO2 | U14 | M23 | VCCIO2 | POWER | LFE5U_-85F-_BG756_
GND | U14 | AA11 | GND | POWER | LFE5U_-85F-_BG756_

## U19A(ETH)
RGMII.TXD3 | U19A | U4 | PL56A | I/O | LFE5U_-85F-_BG756_
RGMII.TXD2 | U19A | U7 | PL50D | I/O | LFE5U_-85F-_BG756_
RGMII.TXD1 | U19A | V7 | PL56D | I/O | LFE5U_-85F-_BG756_
RGMII.TXD0 | U19A | V6 | PL56C | I/O | LFE5U_-85F-_BG756_
RGMII.TXCTRL | U19A | AD4 | PL83D | I/O | LFE5U_-85F-_BG756_
RGMII.RXD3 | U19A | U5 | PL53D | I/O | LFE5U_-85F-_BG756_
RGMII.RXD2 | U19A | Y5 | PL71C | I/O | LFE5U_-85F-_BG756_
RGMII.RXD1 | U19A | AC7 | PL77C | I/O | LFE5U_-85F-_BG756_
RGMII.RXD0 | U19A | AD7 | PL77D | I/O | LFE5U_-85F-_BG756_
RGMII.RXCTRL | U19A | AE6 | PL80B | I/O | LFE5U_-85F-_BG756_
RGMII.RXCLK | U19A | P5 | PL47A/PCLKT6_1 | I/O | LFE5U_-85F-_BG756_
GPIO8.D0A | U19A | AG1 | PB4A/D7 | I/O | LFE5U_-85F-_BG756_
GPIO8.D1A | U19A | AH1 | PB4B/D6 | I/O | LFE5U_-85F-_BG756_
GPIO8.D2A | U19A | AJ1 | PB6A/D5 | I/O | LFE5U_-85F-_BG756_
GPIO8.D3A | U19A | AK1 | PB6B/D4 | I/O | LFE5U_-85F-_BG756_
GPIO8.D4A | U19A | AL1 | PB9A/D3/IO3 | I/O | LFE5U_-85F-_BG756_
GPIO8.D5A | U19A | AM2 | PB9B/D2/IO2 | I/O | LFE5U_-85F-_BG756_
GPIO8.D6A | U19A | AH3 | PB13B/CS1N | I/O | LFE5U_-85F-_BG756_
GPIO8.D7A | U19A | AL3 | PB18A/WRITEN | I/O | LFE5U_-85F-_BG756_
P1B-SDRCCCLK_P | U19A | A17 | PT63A/PCLKT0_1 | I/O | LFE5U_-85F-_BG756_
P1B-SDRCCCLK_N | U19A | B17 | PT63B/PCLKC0_1 | I/O | LFE5U_-85F-_BG756_
P1B.SDRCC.S2 | U19A | A2 | PT6A | I/O | LFE5U_-85F-_BG756_
P1B.SDRCC.S3 | U19A | A3 | PT6B | I/O | LFE5U_-85F-_BG756_
P1B.SDRCC.S4 | U19A | A4 | PT9A | I/O | LFE5U_-85F-_BG756_
P1B.SDRCC.S5 | U19A | A5 | PT9B | I/O | LFE5U_-85F-_BG756_
P1B.SDRCC.S6 | U19A | D7 | PT11A | I/O | LFE5U_-85F-_BG756_
P1B.SDRCC.S7 | U19A | C7 | PT11B | I/O | LFE5U_-85F-_BG756_
P1B.SDRCC.S8 | U19A | B7 | PT13A | I/O | LFE5U_-85F-_BG756_
P1B.SDRCC.S9 | U19A | A7 | PT13B | I/O | LFE5U_-85F-_BG756_
P1B.SDRCC.S10 | U19A | F8 | PT15A | I/O | LFE5U_-85F-_BG756_
P1B.SDRCC.S11 | U19A | E8 | PT15B | I/O | LFE5U_-85F-_BG756_
P1B.SDRCC.S12 | U19A | D8 | PT18A | I/O | LFE5U_-85F-_BG756_
P1B.SDRCC.S13 | U19A | C8 | PT18B | I/O | LFE5U_-85F-_BG756_
P1B.SDRCC.S14 | U19A | B8 | PT20A | I/O | LFE5U_-85F-_BG756_
P1B.SDRCC.S15 | U19A | A8 | PT20B | I/O | LFE5U_-85F-_BG756_
P1B.SDRCC.S16 | U19A | F9 | PT22A | I/O | LFE5U_-85F-_BG756_
P1B.SDRCC.S17 | U19A | D9 | PT22B | I/O | LFE5U_-85F-_BG756_
P1B.SDRCC.S18 | U19A | C9 | PT24A | I/O | LFE5U_-85F-_BG756_
P1B.SDRCC.S19 | U19A | A9 | PT24B | I/O | LFE5U_-85F-_BG756_
P1B.SDRCC.S20 | U19A | F10 | PT27A | I/O | LFE5U_-85F-_BG756_
P1B.SDRCC.S21 | U19A | E10 | PT27B | I/O | LFE5U_-85F-_BG756_
P1B.SDRCC.S22 | U19A | D10 | PT29A | I/O | LFE5U_-85F-_BG756_
P1B-DDRCCCLK_P | U19A | P6 | PL44C/PCLKT7_0 | I/O | LFE5U_-85F-_BG756_
P1B-DDRCCCLK_N | U19A | P7 | PL44D/PCLKC7_0 | I/O | LFE5U_-85F-_BG756_
P1B.DDRCC.S2 | U19A | C4 | PL11C | I/O | LFE5U_-85F-_BG756_
P1B.DDRCC.S3 | U19A | C3 | PL11D | I/O | LFE5U_-85F-_BG756_
P1B.DDRCC.S4 | U19A | D4 | PL14A | I/O | LFE5U_-85F-_BG756_
P1B.DDRCC.S5 | U19A | E4 | PL14B | I/O | LFE5U_-85F-_BG756_
P1B.DDRCC.S6 | U19A | F4 | PL14C | I/O | LFE5U_-85F-_BG756_
P1B.DDRCC.S7 | U19A | F5 | PL14D | I/O | LFE5U_-85F-_BG756_
P1B.DDRCC.S8 | U19A | B1 | PL17A/DQS | I/O | LFE5U_-85F-_BG756_
P1B.DDRCC.S9 | U19A | C2 | PL17B/DQSN | I/O | LFE5U_-85F-_BG756_
P1B.DDRCC.S10 | U19A | D3 | PL17C | I/O | LFE5U_-85F-_BG756_
P1B.DDRCC.S11 | U19A | D2 | PL17D | I/O | LFE5U_-85F-_BG756_
P1B.DDRCC.S12 | U19A | F3 | PL20A | I/O | LFE5U_-85F-_BG756_
P1B.DDRCC.S13 | U19A | E3 | PL20B | I/O | LFE5U_-85F-_BG756_
P1B.DDRCC.S14 | U19A | C1 | PL20C | I/O | LFE5U_-85F-_BG756_
P1B.DDRCC.S15 | U19A | D1 | PL20D | I/O | LFE5U_-85F-_BG756_
P1B.DDRCC.S16 | U19A | F2 | PL23A | I/O | LFE5U_-85F-_BG756_
P1B.DDRCC.S17 | U19A | E1 | PL23B | I/O | LFE5U_-85F-_BG756_
P1B.DDRCC.S18 | U19A | F1 | PL23C | I/O | LFE5U_-85F-_BG756_
P1B.DDRCC.S19 | U19A | H1 | PL23D | I/O | LFE5U_-85F-_BG756_
P1B.DDRCC.S20 | U19A | H2 | PL26A | I/O | LFE5U_-85F-_BG756_
P1B.DDRCC.S21 | U19A | H3 | PL26B | I/O | LFE5U_-85F-_BG756_
P1B.DDRCC.S22 | U19A | J3 | PL26C | I/O | LFE5U_-85F-_BG756_
P1B.DDRCC.S23 | U19A | K3 | PL26D | I/O | LFE5U_-85F-_BG756_
P1B.DDRCC.S24 | U19A | K2 | PL29A/DQS | I/O | LFE5U_-85F-_BG756_
P1B.DDRCC.S25 | U19A | J1 | PL29B/DQSN | I/O | LFE5U_-85F-_BG756_
P1B.DDRCC.S26 | U19A | K1 | PL29C | I/O | LFE5U_-85F-_BG756_
P1B.DDRCC.S27 | U19A | L1 | PL29D | I/O | LFE5U_-85F-_BG756_
P1B.DDRCC.S28 | U19A | L2 | PL32A | I/O | LFE5U_-85F-_BG756_
P1B.DDRCC.S29 | U19A | L3 | PL32B | I/O | LFE5U_-85F-_BG756_
P1B.DDRCC.S30 | U19A | J4 | PL32C | I/O | LFE5U_-85F-_BG756_
P1B.DDRCC.S31 | U19A | K4 | PL32D | I/O | LFE5U_-85F-_BG756_
P1B.DDRCC.S32 | U19A | H6 | PL35A | I/O | LFE5U_-85F-_BG756_
P1B.DDRCC.S33 | U19A | H5 | PL35B | I/O | LFE5U_-85F-_BG756_
P1B.DDRCC.S34 | U19A | J6 | PL35D | I/O | LFE5U_-85F-_BG756_
P1B.DDRCC.S35 | U19A | K6 | PL38A | I/O | LFE5U_-85F-_BG756_
P1B.DDRCC.S36 | U19A | K7 | PL38B | I/O | LFE5U_-85F-_BG756_
P1B.DDRCC.S37 | U19A | K5 | PL38C | I/O | LFE5U_-85F-_BG756_
P1B.DDRCC.S38 | U19A | L4 | PL38D | I/O | LFE5U_-85F-_BG756_
P1B.DDRCC.S39 | U19A | N3 | PL41A/GR_PCLK7_I/O | LFE5U_-85F-_BG756_
P1B.DDRCC.S40 | U19A | N4 | PL41B/GR_PCLK7_I/O | LFE5U_-85F-_BG756_
P1B.DDRCC.S41 | U19A | L7 | PL41C | I/O | LFE5U_-85F-_BG756_
P1B.DDRCC.S42 | U19A | L6 | PL41D | I/O | LFE5U_-85F-_BG756_
P1B.DDRCC.S43 | U19A | N6 | PL44A/PCLKT7_1 | I/O | LFE5U_-85F-_BG756_
P1B.DDRCC.S44 | U19A | N7 | PL44B/PCLKC7_1 | I/O | LFE5U_-85F-_BG756_
P1B.DDRCC.S45 | U19A | C5 | PL11A/ULC_GPLL0I/O | LFE5U_-85F-_BG756_
P1B.DDRCC.S46 | U19A | D5 | PL11B/ULC_GPLL0I/O | LFE5U_-85F-_BG756_
P1A-SDRCCCLK_P | U19A | E17 | PT69A/PCLKT1_1 | I/O | LFE5U_-85F-_BG756_
P1A-SDRCCCLK_N | U19A | F17 | PT69B/PCLKC1_1 | I/O | LFE5U_-85F-_BG756_
P1A.SDRCC.S2 | U19A | A18 | PT71A/PCLKT1_0 | I/O | LFE5U_-85F-_BG756_
P1A.SDRCC.S3 | U19A | C18 | PT71B/PCLKC1_0 | I/O | LFE5U_-85F-_BG756_
P1A.SDRCC.S4 | U19A | D18 | PT74A | I/O | LFE5U_-85F-_BG756_
P1A.SDRCC.S5 | U19A | F18 | PT74B | I/O | LFE5U_-85F-_BG756_
P1A.SDRCC.S6 | U19A | A19 | PT76A | I/O | LFE5U_-85F-_BG756_
P1A.SDRCC.S7 | U19A | B19 | PT76B | I/O | LFE5U_-85F-_BG756_
P1A.SDRCC.S8 | U19A | C19 | PT78A | I/O | LFE5U_-85F-_BG756_
P1A.SDRCC.S9 | U19A | D19 | PT78B | I/O | LFE5U_-85F-_BG756_
P1A.SDRCC.S10 | U19A | E19 | PT80A | I/O | LFE5U_-85F-_BG756_
P1A.SDRCC.S11 | U19A | F19 | PT80B | I/O | LFE5U_-85F-_BG756_
P1A.SDRCC.S12 | U19A | A20 | PT83A | I/O | LFE5U_-85F-_BG756_
P1A.SDRCC.S13 | U19A | C20 | PT83B | I/O | LFE5U_-85F-_BG756_
P1A.SDRCC.S14 | U19A | D20 | PT85A | I/O | LFE5U_-85F-_BG756_
P1A.SDRCC.S15 | U19A | F20 | PT85B | I/O | LFE5U_-85F-_BG756_
P1A.SDRCC.S16 | U19A | A22 | PT87A | I/O | LFE5U_-85F-_BG756_
P1A.SDRCC.S17 | U19A | B22 | PT87B | I/O | LFE5U_-85F-_BG756_
P1A.SDRCC.S18 | U19A | C22 | PT89A | I/O | LFE5U_-85F-_BG756_
P1A.SDRCC.S19 | U19A | D22 | PT89B | I/O | LFE5U_-85F-_BG756_
P1A.SDRCC.S20 | U19A | E22 | PT92A | I/O | LFE5U_-85F-_BG756_
P1A.SDRCC.S21 | U19A | F22 | PT92B | I/O | LFE5U_-85F-_BG756_
P1A.SDRCC.S22 | U19A | A23 | PT94A | I/O | LFE5U_-85F-_BG756_
P1A-DDRCCCLK_P | U19A | P27 | PR44C/PCLKT2_0 | I/O | LFE5U_-85F-_BG756_
P1A-DDRCCCLK_N | U19A | P26 | PR44D/PCLKC2_0 | I/O | LFE5U_-85F-_BG756_
P1A.DDRCC.S2 | U19A | N26 | PR44B/PCLKC2_1 | I/O | LFE5U_-85F-_BG756_
P1A.DDRCC.S3 | U19A | N27 | PR44A/PCLKT2_1 | I/O | LFE5U_-85F-_BG756_
P1A.DDRCC.S4 | U19A | L27 | PR41D | I/O | LFE5U_-85F-_BG756_
P1A.DDRCC.S5 | U19A | L26 | PR41C | I/O | LFE5U_-85F-_BG756_
P1A.DDRCC.S6 | U19A | N29 | PR41B/DQSN | I/O | LFE5U_-85F-_BG756_
P1A.DDRCC.S7 | U19A | N30 | PR41A/DQS | I/O | LFE5U_-85F-_BG756_
P1A.DDRCC.S8 | U19A | L29 | PR38D | I/O | LFE5U_-85F-_BG756_
P1A.DDRCC.S9 | U19A | K28 | PR38C | I/O | LFE5U_-85F-_BG756_
P1A.DDRCC.S10 | U19A | K26 | PR38B | I/O | LFE5U_-85F-_BG756_
P1A.DDRCC.S11 | U19A | K27 | PR38A | I/O | LFE5U_-85F-_BG756_
P1A.DDRCC.S12 | U19A | J27 | PR35D | I/O | LFE5U_-85F-_BG756_
P1A.DDRCC.S13 | U19A | H28 | PR35B | I/O | LFE5U_-85F-_BG756_
P1A.DDRCC.S14 | U19A | H27 | PR35A | I/O | LFE5U_-85F-_BG756_
P1A.DDRCC.S15 | U19A | K29 | PR32D | I/O | LFE5U_-85F-_BG756_
P1A.DDRCC.S16 | U19A | J29 | PR32C | I/O | LFE5U_-85F-_BG756_
P1A.DDRCC.S17 | U19A | L30 | PR32B | I/O | LFE5U_-85F-_BG756_
P1A.DDRCC.S18 | U19A | L31 | PR32A | I/O | LFE5U_-85F-_BG756_
P1A.DDRCC.S19 | U19A | L32 | PR29D | I/O | LFE5U_-85F-_BG756_
P1A.DDRCC.S20 | U19A | K32 | PR29C | I/O | LFE5U_-85F-_BG756_
P1A.DDRCC.S21 | U19A | J32 | PR29B/DQSN | I/O | LFE5U_-85F-_BG756_
P1A.DDRCC.S22 | U19A | K31 | PR29A/DQS | I/O | LFE5U_-85F-_BG756_
P1A.DDRCC.S23 | U19A | K30 | PR26D | I/O | LFE5U_-85F-_BG756_
P1A.DDRCC.S24 | U19A | J30 | PR26C | I/O | LFE5U_-85F-_BG756_
P1A.DDRCC.S25 | U19A | H30 | PR26B | I/O | LFE5U_-85F-_BG756_
P1A.DDRCC.S26 | U19A | H31 | PR26A | I/O | LFE5U_-85F-_BG756_
P1A.DDRCC.S27 | U19A | H32 | PR23D | I/O | LFE5U_-85F-_BG756_
P1A.DDRCC.S28 | U19A | F32 | PR23C | I/O | LFE5U_-85F-_BG756_
P1A.DDRCC.S29 | U19A | E32 | PR23B | I/O | LFE5U_-85F-_BG756_
P1A.DDRCC.S30 | U19A | F31 | PR23A | I/O | LFE5U_-85F-_BG756_
P1A.DDRCC.S31 | U19A | D32 | PR20D | I/O | LFE5U_-85F-_BG756_
P1A.DDRCC.S32 | U19A | C32 | PR20C | I/O | LFE5U_-85F-_BG756_
P1A.DDRCC.S33 | U19A | E30 | PR20B | I/O | LFE5U_-85F-_BG756_
P1A.DDRCC.S34 | U19A | F30 | PR20A | I/O | LFE5U_-85F-_BG756_
P1A.DDRCC.S35 | U19A | D31 | PR17D | I/O | LFE5U_-85F-_BG756_
P1A.DDRCC.S36 | U19A | D30 | PR17C | I/O | LFE5U_-85F-_BG756_
P1A.DDRCC.S37 | U19A | C31 | PR17B/DQSN | I/O | LFE5U_-85F-_BG756_
P1A.DDRCC.S38 | U19A | B32 | PR17A/DQS | I/O | LFE5U_-85F-_BG756_
P1A.DDRCC.S39 | U19A | F28 | PR14D | I/O | LFE5U_-85F-_BG756_
P1A.DDRCC.S40 | U19A | F29 | PR14C | I/O | LFE5U_-85F-_BG756_
P1A.DDRCC.S41 | U19A | E29 | PR14B | I/O | LFE5U_-85F-_BG756_
P1A.DDRCC.S42 | U19A | D29 | PR14A | I/O | LFE5U_-85F-_BG756_
P1A.DDRCC.S43 | U19A | C30 | PR11D | I/O | LFE5U_-85F-_BG756_
P1A.DDRCC.S44 | U19A | C29 | PR11C | I/O | LFE5U_-85F-_BG756_
P1A.DDRCC.S45 | U19A | D28 | PR11B/URC_GPLL0I/O | LFE5U_-85F-_BG756_
P1A.DDRCC.S46 | U19A | C28 | PR11A/URC_GPLL0I/O | LFE5U_-85F-_BG756_
ENET-CTRL.RESET | U19A | AC5 | PL83C | I/O | LFE5U_-85F-_BG756_
ENET-CTRL.MDIO | U19A | T6 | PL50B/GR_PCLK6_I/O | LFE5U_-85F-_BG756_
ENET-CTRL.MDC | U19A | T3 | PL59D | I/O | LFE5U_-85F-_BG756_
ENET-CTRL.CONFIG | U19A | R6 | PL50A/GR_PCLK6_I/O | LFE5U_-85F-_BG756_
BUZZER | U19A | AB6 | PL77B/DQSN | I/O | LFE5U_-85F-_BG756_
FPGA2-CLK.C_P | U19A | R7 | PL47C/PCLKT6_0 | I/O | LFE5U_-85F-_BG756_
FPGA2-CLK.C_N | U19A | T7 | PL47D/PCLKC6_0 | I/O | LFE5U_-85F-_BG756_
VCC-COREA | U19A | AA12 | VCC | POWER | LFE5U_-85F-_BG756_
PP0V68 | U19A | J7 | PL35C/VREF1_7 | I/O | LFE5U_-85F-_BG756_
GPMC.S22A | U19A | A15 | PT54B | I/O | LFE5U_-85F-_BG756_
GPMC.S21A | U19A | C15 | PT54A | I/O | LFE5U_-85F-_BG756_
GPMC.S20A | U19A | D15 | PT51B | I/O | LFE5U_-85F-_BG756_
GPMC.S19A | U19A | F15 | PT51A | I/O | LFE5U_-85F-_BG756_
GPMC.S18A | U19A | A14 | PT49B | I/O | LFE5U_-85F-_BG756_
GPMC.S17A | U19A | B14 | PT49A | I/O | LFE5U_-85F-_BG756_
GPMC.S16A | U19A | C14 | PT47B | I/O | LFE5U_-85F-_BG756_
GPMC.S15A | U19A | D14 | PT47A | I/O | LFE5U_-85F-_BG756_
GPMC.S14A | U19A | E14 | PT45B | I/O | LFE5U_-85F-_BG756_
GPMC.S13A | U19A | F14 | PT45A | I/O | LFE5U_-85F-_BG756_
GPMC.S12A | U19A | A13 | PT42B | I/O | LFE5U_-85F-_BG756_
GPMC.S11A | U19A | C13 | PT42A | I/O | LFE5U_-85F-_BG756_
GPMC.S10A | U19A | D13 | PT40B | I/O | LFE5U_-85F-_BG756_
GPMC.S9A | U19A | F13 | PT40A | I/O | LFE5U_-85F-_BG756_
GPMC.S8A | U19A | A11 | PT38B | I/O | LFE5U_-85F-_BG756_
GPMC.S7A | U19A | B11 | PT38A | I/O | LFE5U_-85F-_BG756_
GPMC.S6A | U19A | C11 | PT36B | I/O | LFE5U_-85F-_BG756_
GPMC.S5A | U19A | D11 | PT36A | I/O | LFE5U_-85F-_BG756_
GPMC.S4A | U19A | E11 | PT33B | I/O | LFE5U_-85F-_BG756_
GPMC.S3A | U19A | F11 | PT33A | I/O | LFE5U_-85F-_BG756_
GPMC.S2A | U19A | A10 | PT31B | I/O | LFE5U_-85F-_BG756_
GPMC.S1A | U19A | D17 | PT65B/PCLKC0_0 | I/O | LFE5U_-85F-_BG756_
GPMC.S0A | U19A | C17 | PT65A/PCLKT0_0 | I/O | LFE5U_-85F-_BG756_
DQ32.G2-DQ10A | U19A | AD27 | PR80A | I/O | LFE5U_-85F-_BG756_
DQ32.G2-DQ9A | U19A | AD26 | PR77D | I/O | LFE5U_-85F-_BG756_
DQ32.G1-DQ13A | U19A | W32 | PR68D | I/O | LFE5U_-85F-_BG756_
DQ32.G1-DQ8A | U19A | W30 | PR65C | I/O | LFE5U_-85F-_BG756_
DQ32.G1-DQ9A | U19A | Y30 | PR65D | I/O | LFE5U_-85F-_BG756_
DQ32.G1-DQ4A | U19A | N32 | PR62A | I/O | LFE5U_-85F-_BG756_
DQ32.G1-DQ1A | U19A | P30 | PR59B | I/O | LFE5U_-85F-_BG756_
DQ32.G0-DQ13A | U19A | V26 | PR56D | I/O | LFE5U_-85F-_BG756_
DQ32.G0-DQ12A | U19A | V27 | PR56C | I/O | LFE5U_-85F-_BG756_
DQ32.G0-DQ10A | U19A | U29 | PR56A | I/O | LFE5U_-85F-_BG756_
DQ32.G0-DQ9A | U19A | U28 | PR53D | I/O | LFE5U_-85F-_BG756_
DQ32.G3-DQ13A | U19A | AE32 | PR92D/LRC_GPLL0I/O | LFE5U_-85F-_BG756_
DQ32.G3-DQ12A | U19A | AD32 | PR92C/LRC_GPLL0I/O | LFE5U_-85F-_BG756_
BANK4.S5A | U19A | AJ32 | PB101B | I/O | LFE5U_-85F-_BG756_
BANK4.S4A | U19A | AK32 | PB101A | I/O | LFE5U_-85F-_BG756_
ENET2-DDRCC6.S46 | U19A | AE4 | PL80D | I/O | LFE5U_-85F-_BG756_
ENET2-DDRCC6.S45 | U19A | AE5 | PL80C | I/O | LFE5U_-85F-_BG756_
ENET2-DDRCC6.S32 | U19A | Y6 | PL71B | I/O | LFE5U_-85F-_BG756_
ENET2-DDRCC6.S31 | U19A | Y7 | PL71A | I/O | LFE5U_-85F-_BG756_
ENET2-DDRCC6.S15 | U19A | P2 | PL59A | I/O | LFE5U_-85F-_BG756_
ENET2-DDRCC6.S9 | U19A | T5 | PL53B/DQSN | I/O | LFE5U_-85F-_BG756_
ENET2-DDRCC6.S6 | U19A | U6 | PL50C | I/O | LFE5U_-85F-_BG756_
ENET2-DDRCC6.S1 | U19A | P4 | PL47B/PCLKC6_1 | I/O | LFE5U_-85F-_BG756_
DDR-WEN | U19A | AG30 | PB114B | I/O | LFE5U_-85F-_BG756_
DDR-RSTN | U19A | AE27 | PR80B | I/O | LFE5U_-85F-_BG756_
DDR-RASN | U19A | AG32 | PB119B | I/O | LFE5U_-85F-_BG756_
DDR-ODT | U19A | AE28 | PR80C | I/O | LFE5U_-85F-_BG756_
DDR-DQS3_P | U19A | R32 | PR65A/DQS | I/O | LFE5U_-85F-_BG756_
DDR-DQS3_N | U19A | T31 | PR65B/DQSN | I/O | LFE5U_-85F-_BG756_
DDR-DQS2_P | U19A | R29 | PR53A/DQS | I/O | LFE5U_-85F-_BG756_
DDR-DQS2_N | U19A | T28 | PR53B/DQSN | I/O | LFE5U_-85F-_BG756_
DDR-DQS1_P | U19A | AC30 | PR89A/DQS | I/O | LFE5U_-85F-_BG756_
DDR-DQS1_N | U19A | AB31 | PR89B/DQSN | I/O | LFE5U_-85F-_BG756_
DDR-DQS0_P | U19A | AB28 | PR77A/DQS | I/O | LFE5U_-85F-_BG756_
DDR-DQS0_N | U19A | AB27 | PR77B/DQSN | I/O | LFE5U_-85F-_BG756_
DDR-DQM3 | U19A | T32 | PR68A | I/O | LFE5U_-85F-_BG756_
DDR-DQM2 | U19A | R27 | PR50A | I/O | LFE5U_-85F-_BG756_
DDR-DQM1 | U19A | AE30 | PR86D | I/O | LFE5U_-85F-_BG756_
DDR-DQM0 | U19A | Y26 | PR71A | I/O | LFE5U_-85F-_BG756_
DDR-D31 | U19A | P31 | PR59A | I/O | LFE5U_-85F-_BG756_
DDR-D30 | U19A | U31 | PR62C | I/O | LFE5U_-85F-_BG756_
DDR-D29 | U19A | T30 | PR59D | I/O | LFE5U_-85F-_BG756_
DDR-D28 | U19A | U30 | PR62D | I/O | LFE5U_-85F-_BG756_
DDR-D27 | U19A | R30 | PR59C | I/O | LFE5U_-85F-_BG756_
DDR-D26 | U19A | U32 | PR68B | I/O | LFE5U_-85F-_BG756_
DDR-D25 | U19A | P32 | PR62B | I/O | LFE5U_-85F-_BG756_
DDR-D24 | U19A | V32 | PR68C | I/O | LFE5U_-85F-_BG756_
DDR-D23 | U19A | T27 | PR50B | I/O | LFE5U_-85F-_BG756_
DDR-D22 | U19A | U27 | PR50C | I/O | LFE5U_-85F-_BG756_
DDR-D21 | U19A | P29 | PR47B/PCLKC3_1 | I/O | LFE5U_-85F-_BG756_
DDR-D20 | U19A | U26 | PR50D | I/O | LFE5U_-85F-_BG756_
DDR-D19 | U19A | R26 | PR47C/PCLKT3_0 | I/O | LFE5U_-85F-_BG756_
DDR-D18 | U19A | T26 | PR47D/PCLKC3_0 | I/O | LFE5U_-85F-_BG756_
DDR-D17 | U19A | P28 | PR47A/PCLKT3_1 | I/O | LFE5U_-85F-_BG756_
DDR-D16 | U19A | T29 | PR53C | I/O | LFE5U_-85F-_BG756_
DDR-D15 | U19A | AC31 | PR89C | I/O | LFE5U_-85F-_BG756_
DDR-D14 | U19A | AB29 | PR83B | I/O | LFE5U_-85F-_BG756_
DDR-D13 | U19A | AC32 | PR92B | I/O | LFE5U_-85F-_BG756_
DDR-D12 | U19A | AB30 | PR83A | I/O | LFE5U_-85F-_BG756_
DDR-D11 | U19A | AD30 | PR86C | I/O | LFE5U_-85F-_BG756_
DDR-D10 | U19A | AD29 | PR83D | I/O | LFE5U_-85F-_BG756_
DDR-D9 | U19A | AE31 | PR89D | I/O | LFE5U_-85F-_BG756_
DDR-D8 | U19A | AC28 | PR83C | I/O | LFE5U_-85F-_BG756_
DDR-D7 | U19A | AC27 | PR74D | I/O | LFE5U_-85F-_BG756_
DDR-D6 | U19A | Y28 | PR71C | I/O | LFE5U_-85F-_BG756_
DDR-D5 | U19A | AB26 | PR74C | I/O | LFE5U_-85F-_BG756_
DDR-D4 | U19A | Y27 | PR71B | I/O | LFE5U_-85F-_BG756_
DDR-D3 | U19A | AC26 | PR77C | I/O | LFE5U_-85F-_BG756_
DDR-D2 | U19A | W29 | PR74B | I/O | LFE5U_-85F-_BG756_
DDR-D1 | U19A | Y29 | PR74A | I/O | LFE5U_-85F-_BG756_
DDR-D0 | U19A | W28 | PR71D | I/O | LFE5U_-85F-_BG756_
DDR-CSN | U19A | AB32 | PR92A | I/O | LFE5U_-85F-_BG756_
DDR-CLK_P | U19A | W31 | PR86A | I/O | LFE5U_-85F-_BG756_
DDR-CLK_N | U19A | Y32 | PR86B | I/O | LFE5U_-85F-_BG756_
DDR-CKE | U19A | AL32 | PB107B | I/O | LFE5U_-85F-_BG756_
DDR-CASN | U19A | AE29 | PR80D | I/O | LFE5U_-85F-_BG756_
DDR-BA2 | U19A | AH30 | PB114A | I/O | LFE5U_-85F-_BG756_
DDR-BA1 | U19A | AM30 | PB103A | I/O | LFE5U_-85F-_BG756_
DDR-BA0 | U19A | AG29 | PB110B | I/O | LFE5U_-85F-_BG756_
DDR-A15 | U19A | AK31 | PB105A | I/O | LFE5U_-85F-_BG756_
DDR-A14 | U19A | AM28 | PB96A | I/O | LFE5U_-85F-_BG756_
DDR-A13 | U19A | AJ28 | PB112A | I/O | LFE5U_-85F-_BG756_
DDR-A12 | U19A | AL30 | PB103B | I/O | LFE5U_-85F-_BG756_
DDR-A11 | U19A | AL28 | PB98A | I/O | LFE5U_-85F-_BG756_
DDR-A10 | U19A | AM31 | PB107A | I/O | LFE5U_-85F-_BG756_
DDR-A9 | U19A | AH28 | PB112B | I/O | LFE5U_-85F-_BG756_
DDR-A8 | U19A | AK28 | PB98B | I/O | LFE5U_-85F-_BG756_
DDR-A7 | U19A | AG28 | PB110A | I/O | LFE5U_-85F-_BG756_
DDR-A6 | U19A | AJ29 | PB121A | I/O | LFE5U_-85F-_BG756_
DDR-A5 | U19A | AJ30 | PB121B | I/O | LFE5U_-85F-_BG756_
DDR-A4 | U19A | AK30 | PB116B | I/O | LFE5U_-85F-_BG756_
DDR-A3 | U19A | AH32 | PB119A | I/O | LFE5U_-85F-_BG756_
DDR-A2 | U19A | AK29 | PB116A | I/O | LFE5U_-85F-_BG756_
DDR-A1 | U19A | AM29 | PB96B | I/O | LFE5U_-85F-_BG756_
DDR-A0 | U19A | AJ31 | PB105B | I/O | LFE5U_-85F-_BG756_
VCCIO8A | U19A | AB10 | VCCIO8 | POWER | LFE5U_-85F-_BG756_
NetR75A_1 | U19A | AM4 | CFG_0 | INPUT | LFE5U_-85F-_BG756_
NetR74A_1 | U19A | AK4 | CFG_2 | INPUT | LFE5U_-85F-_BG756_
NetR73A_1 | U19A | AL4 | CFG_1 | INPUT | LFE5U_-85F-_BG756_
MOSIA | U19A | AK2 | PB11B/D0/MOSI/II/O | LFE5U_-85F-_BG756_
MISOA | U19A | AJ2 | PB11A/D1/MISO/II/O | LFE5U_-85F-_BG756_
FPGA_TMSA | U19A | AM5 | TMS | INPUT | LFE5U_-85F-_BG756_
FPGA_TDOA | U19A | AG5 | TDO | OUTPUT | LFE5U_-85F-_BG756_
FPGA_TDIA | U19A | AJ5 | TDI | INPUT | LFE5U_-85F-_BG756_
FPGA_TCKA | U19A | AK5 | TCK | INPUT | LFE5U_-85F-_BG756_
CSNA | U19A | AG3 | PB13A/SN/CSN | I/O | LFE5U_-85F-_BG756_
VCCIO7A | U19A | M10 | VCCIO7 | POWER | LFE5U_-85F-_BG756_
VREF-IO6A | U19A | V4 | PL56B/VREF1_6 | I/O | LFE5U_-85F-_BG756_
VCCIO6A | U19A | AA10 | VCCIO6 | POWER | LFE5U_-85F-_BG756_
DDRCC6.S47A | U19A | AB3 | PL83A | I/O | LFE5U_-85F-_BG756_
VCCIO4A | U19A | AB23 | VCCIO4 | POWER | LFE5U_-85F-_BG756_
VCCIO3A | U19A | AA23 | VCCIO3 | POWER | LFE5U_-85F-_BG756_
VCCIO2A | U19A | M23 | VCCIO2 | POWER | LFE5U_-85F-_BG756_
VCCIO1A | U19A | K17 | VCCIO1 | POWER | LFE5U_-85F-_BG756_
VCCIO0A | U19A | K12 | VCCIO0 | POWER | LFE5U_-85F-_BG756_

## U19B(ADC)
GPIO8.D0B | U19B | AG1 | PB4A/D7 | I/O | LFE5U_-85F-_BG756_
GPIO8.D1B | U19B | AH1 | PB4B/D6 | I/O | LFE5U_-85F-_BG756_
GPIO8.D2B | U19B | AJ1 | PB6A/D5 | I/O | LFE5U_-85F-_BG756_
GPIO8.D3B | U19B | AK1 | PB6B/D4 | I/O | LFE5U_-85F-_BG756_
GPIO8.D4B | U19B | AL1 | PB9A/D3/IO3 | I/O | LFE5U_-85F-_BG756_
GPIO8.D5B | U19B | AM2 | PB9B/D2/IO2 | I/O | LFE5U_-85F-_BG756_
GPIO8.D6B | U19B | AH3 | PB13B/CS1N | I/O | LFE5U_-85F-_BG756_
GPIO8.D7B | U19B | AL3 | PB18A/WRITEN | I/O | LFE5U_-85F-_BG756_
SDRCC0.S0B | U19B | A17 | PT63A/PCLKT0_1 | I/O | LFE5U_-85F-_BG756_
SDRCC0.S1B | U19B | B17 | PT63B/PCLKC0_1 | I/O | LFE5U_-85F-_BG756_
SDRCC0.S2B | U19B | A2 | PT6A | I/O | LFE5U_-85F-_BG756_
SDRCC0.S3B | U19B | A3 | PT6B | I/O | LFE5U_-85F-_BG756_
SDRCC0.S4B | U19B | A4 | PT9A | I/O | LFE5U_-85F-_BG756_
SDRCC0.S5B | U19B | A5 | PT9B | I/O | LFE5U_-85F-_BG756_
SDRCC0.S6B | U19B | D7 | PT11A | I/O | LFE5U_-85F-_BG756_
SDRCC0.S7B | U19B | C7 | PT11B | I/O | LFE5U_-85F-_BG756_
SDRCC0.S8B | U19B | B7 | PT13A | I/O | LFE5U_-85F-_BG756_
SDRCC0.S9B | U19B | A7 | PT13B | I/O | LFE5U_-85F-_BG756_
SDRCC0.S10B | U19B | F8 | PT15A | I/O | LFE5U_-85F-_BG756_
SDRCC0.S11B | U19B | E8 | PT15B | I/O | LFE5U_-85F-_BG756_
SDRCC0.S12B | U19B | D8 | PT18A | I/O | LFE5U_-85F-_BG756_
SDRCC0.S13B | U19B | C8 | PT18B | I/O | LFE5U_-85F-_BG756_
SDRCC0.S14B | U19B | B8 | PT20A | I/O | LFE5U_-85F-_BG756_
SDRCC0.S15B | U19B | A8 | PT20B | I/O | LFE5U_-85F-_BG756_
SDRCC0.S16B | U19B | F9 | PT22A | I/O | LFE5U_-85F-_BG756_
SDRCC0.S17B | U19B | D9 | PT22B | I/O | LFE5U_-85F-_BG756_
SDRCC0.S18B | U19B | C9 | PT24A | I/O | LFE5U_-85F-_BG756_
SDRCC0.S19B | U19B | A9 | PT24B | I/O | LFE5U_-85F-_BG756_
SDRCC0.S20B | U19B | F10 | PT27A | I/O | LFE5U_-85F-_BG756_
SDRCC0.S21B | U19B | E10 | PT27B | I/O | LFE5U_-85F-_BG756_
SDRCC0.S22B | U19B | D10 | PT29A | I/O | LFE5U_-85F-_BG756_
DDRCC7.S0B | U19B | P6 | PL44C/PCLKT7_0 | I/O | LFE5U_-85F-_BG756_
DDRCC7.S1B | U19B | P7 | PL44D/PCLKC7_0 | I/O | LFE5U_-85F-_BG756_
DDRCC7.S2B | U19B | C4 | PL11C | I/O | LFE5U_-85F-_BG756_
DDRCC7.S3B | U19B | C3 | PL11D | I/O | LFE5U_-85F-_BG756_
DDRCC7.S4B | U19B | D4 | PL14A | I/O | LFE5U_-85F-_BG756_
DDRCC7.S5B | U19B | E4 | PL14B | I/O | LFE5U_-85F-_BG756_
DDRCC7.S6B | U19B | F4 | PL14C | I/O | LFE5U_-85F-_BG756_
DDRCC7.S7B | U19B | F5 | PL14D | I/O | LFE5U_-85F-_BG756_
DDRCC7.S8B | U19B | B1 | PL17A/DQS | I/O | LFE5U_-85F-_BG756_
DDRCC7.S9B | U19B | C2 | PL17B/DQSN | I/O | LFE5U_-85F-_BG756_
DDRCC7.S10B | U19B | D3 | PL17C | I/O | LFE5U_-85F-_BG756_
DDRCC7.S11B | U19B | D2 | PL17D | I/O | LFE5U_-85F-_BG756_
DDRCC7.S12B | U19B | F3 | PL20A | I/O | LFE5U_-85F-_BG756_
DDRCC7.S13B | U19B | E3 | PL20B | I/O | LFE5U_-85F-_BG756_
DDRCC7.S14B | U19B | C1 | PL20C | I/O | LFE5U_-85F-_BG756_
DDRCC7.S15B | U19B | D1 | PL20D | I/O | LFE5U_-85F-_BG756_
DDRCC7.S16B | U19B | F2 | PL23A | I/O | LFE5U_-85F-_BG756_
DDRCC7.S17B | U19B | E1 | PL23B | I/O | LFE5U_-85F-_BG756_
DDRCC7.S18B | U19B | F1 | PL23C | I/O | LFE5U_-85F-_BG756_
DDRCC7.S19B | U19B | H1 | PL23D | I/O | LFE5U_-85F-_BG756_
DDRCC7.S20B | U19B | H2 | PL26A | I/O | LFE5U_-85F-_BG756_
DDRCC7.S21B | U19B | H3 | PL26B | I/O | LFE5U_-85F-_BG756_
DDRCC7.S22B | U19B | J3 | PL26C | I/O | LFE5U_-85F-_BG756_
DDRCC7.S23B | U19B | K3 | PL26D | I/O | LFE5U_-85F-_BG756_
DDRCC7.S24B | U19B | K2 | PL29A/DQS | I/O | LFE5U_-85F-_BG756_
DDRCC7.S25B | U19B | J1 | PL29B/DQSN | I/O | LFE5U_-85F-_BG756_
DDRCC7.S26B | U19B | K1 | PL29C | I/O | LFE5U_-85F-_BG756_
DDRCC7.S27B | U19B | L1 | PL29D | I/O | LFE5U_-85F-_BG756_
DDRCC7.S28B | U19B | L2 | PL32A | I/O | LFE5U_-85F-_BG756_
DDRCC7.S29B | U19B | L3 | PL32B | I/O | LFE5U_-85F-_BG756_
DDRCC7.S30B | U19B | J4 | PL32C | I/O | LFE5U_-85F-_BG756_
DDRCC7.S31B | U19B | K4 | PL32D | I/O | LFE5U_-85F-_BG756_
DDRCC7.S32B | U19B | H6 | PL35A | I/O | LFE5U_-85F-_BG756_
DDRCC7.S33B | U19B | H5 | PL35B | I/O | LFE5U_-85F-_BG756_
DDRCC7.S34B | U19B | J6 | PL35D | I/O | LFE5U_-85F-_BG756_
DDRCC7.S35B | U19B | K6 | PL38A | I/O | LFE5U_-85F-_BG756_
DDRCC7.S36B | U19B | K7 | PL38B | I/O | LFE5U_-85F-_BG756_
DDRCC7.S37B | U19B | K5 | PL38C | I/O | LFE5U_-85F-_BG756_
DDRCC7.S38B | U19B | L4 | PL38D | I/O | LFE5U_-85F-_BG756_
DDRCC7.S39B | U19B | N3 | PL41A/GR_PCLK7_I/O | LFE5U_-85F-_BG756_
DDRCC7.S40B | U19B | N4 | PL41B/GR_PCLK7_I/O | LFE5U_-85F-_BG756_
DDRCC7.S41B | U19B | L7 | PL41C | I/O | LFE5U_-85F-_BG756_
DDRCC7.S42B | U19B | L6 | PL41D | I/O | LFE5U_-85F-_BG756_
DDRCC7.S43B | U19B | N6 | PL44A/PCLKT7_1 | I/O | LFE5U_-85F-_BG756_
DDRCC7.S44B | U19B | N7 | PL44B/PCLKC7_1 | I/O | LFE5U_-85F-_BG756_
DDRCC7.S45B | U19B | C5 | PL11A/ULC_GPLL0I/O | LFE5U_-85F-_BG756_
DDRCC7.S46B | U19B | D5 | PL11B/ULC_GPLL0I/O | LFE5U_-85F-_BG756_
P2A-SDRCCCLK_P | U19B | E17 | PT69A/PCLKT1_1 | I/O | LFE5U_-85F-_BG756_
P2A-SDRCCCLK_N | U19B | F17 | PT69B/PCLKC1_1 | I/O | LFE5U_-85F-_BG756_
P2A.SDRCC.S2 | U19B | A18 | PT71A/PCLKT1_0 | I/O | LFE5U_-85F-_BG756_
P2A.SDRCC.S3 | U19B | C18 | PT71B/PCLKC1_0 | I/O | LFE5U_-85F-_BG756_
P2A.SDRCC.S4 | U19B | D18 | PT74A | I/O | LFE5U_-85F-_BG756_
P2A.SDRCC.S5 | U19B | F18 | PT74B | I/O | LFE5U_-85F-_BG756_
P2A.SDRCC.S6 | U19B | A19 | PT76A | I/O | LFE5U_-85F-_BG756_
P2A.SDRCC.S7 | U19B | B19 | PT76B | I/O | LFE5U_-85F-_BG756_
P2A.SDRCC.S8 | U19B | C19 | PT78A | I/O | LFE5U_-85F-_BG756_
P2A.SDRCC.S9 | U19B | D19 | PT78B | I/O | LFE5U_-85F-_BG756_
P2A.SDRCC.S10 | U19B | E19 | PT80A | I/O | LFE5U_-85F-_BG756_
P2A.SDRCC.S11 | U19B | F19 | PT80B | I/O | LFE5U_-85F-_BG756_
P2A.SDRCC.S12 | U19B | A20 | PT83A | I/O | LFE5U_-85F-_BG756_
P2A.SDRCC.S13 | U19B | C20 | PT83B | I/O | LFE5U_-85F-_BG756_
P2A.SDRCC.S14 | U19B | D20 | PT85A | I/O | LFE5U_-85F-_BG756_
P2A.SDRCC.S15 | U19B | F20 | PT85B | I/O | LFE5U_-85F-_BG756_
P2A.SDRCC.S16 | U19B | A22 | PT87A | I/O | LFE5U_-85F-_BG756_
P2A.SDRCC.S17 | U19B | B22 | PT87B | I/O | LFE5U_-85F-_BG756_
P2A.SDRCC.S18 | U19B | C22 | PT89A | I/O | LFE5U_-85F-_BG756_
P2A.SDRCC.S19 | U19B | D22 | PT89B | I/O | LFE5U_-85F-_BG756_
P2A.SDRCC.S20 | U19B | E22 | PT92A | I/O | LFE5U_-85F-_BG756_
P2A.SDRCC.S21 | U19B | F22 | PT92B | I/O | LFE5U_-85F-_BG756_
P2A.SDRCC.S22 | U19B | A23 | PT94A | I/O | LFE5U_-85F-_BG756_
P2A-DDRCCCLK_P | U19B | P27 | PR44C/PCLKT2_0 | I/O | LFE5U_-85F-_BG756_
P2A-DDRCCCLK_N | U19B | P26 | PR44D/PCLKC2_0 | I/O | LFE5U_-85F-_BG756_
P2A.DDRCC.S2 | U19B | N26 | PR44B/PCLKC2_1 | I/O | LFE5U_-85F-_BG756_
P2A.DDRCC.S3 | U19B | N27 | PR44A/PCLKT2_1 | I/O | LFE5U_-85F-_BG756_
P2A.DDRCC.S4 | U19B | L27 | PR41D | I/O | LFE5U_-85F-_BG756_
P2A.DDRCC.S5 | U19B | L26 | PR41C | I/O | LFE5U_-85F-_BG756_
P2A.DDRCC.S6 | U19B | N29 | PR41B/DQSN | I/O | LFE5U_-85F-_BG756_
P2A.DDRCC.S7 | U19B | N30 | PR41A/DQS | I/O | LFE5U_-85F-_BG756_
P2A.DDRCC.S8 | U19B | L29 | PR38D | I/O | LFE5U_-85F-_BG756_
P2A.DDRCC.S9 | U19B | K28 | PR38C | I/O | LFE5U_-85F-_BG756_
P2A.DDRCC.S10 | U19B | K26 | PR38B | I/O | LFE5U_-85F-_BG756_
P2A.DDRCC.S11 | U19B | K27 | PR38A | I/O | LFE5U_-85F-_BG756_
P2A.DDRCC.S12 | U19B | J27 | PR35D | I/O | LFE5U_-85F-_BG756_
P2A.DDRCC.S13 | U19B | H28 | PR35B | I/O | LFE5U_-85F-_BG756_
P2A.DDRCC.S14 | U19B | H27 | PR35A | I/O | LFE5U_-85F-_BG756_
P2A.DDRCC.S15 | U19B | K29 | PR32D | I/O | LFE5U_-85F-_BG756_
P2A.DDRCC.S16 | U19B | J29 | PR32C | I/O | LFE5U_-85F-_BG756_
P2A.DDRCC.S17 | U19B | L30 | PR32B | I/O | LFE5U_-85F-_BG756_
P2A.DDRCC.S18 | U19B | L31 | PR32A | I/O | LFE5U_-85F-_BG756_
P2A.DDRCC.S19 | U19B | L32 | PR29D | I/O | LFE5U_-85F-_BG756_
P2A.DDRCC.S20 | U19B | K32 | PR29C | I/O | LFE5U_-85F-_BG756_
P2A.DDRCC.S21 | U19B | J32 | PR29B/DQSN | I/O | LFE5U_-85F-_BG756_
P2A.DDRCC.S22 | U19B | K31 | PR29A/DQS | I/O | LFE5U_-85F-_BG756_
P2A.DDRCC.S23 | U19B | K30 | PR26D | I/O | LFE5U_-85F-_BG756_
P2A.DDRCC.S24 | U19B | J30 | PR26C | I/O | LFE5U_-85F-_BG756_
P2A.DDRCC.S25 | U19B | H30 | PR26B | I/O | LFE5U_-85F-_BG756_
P2A.DDRCC.S26 | U19B | H31 | PR26A | I/O | LFE5U_-85F-_BG756_
P2A.DDRCC.S27 | U19B | H32 | PR23D | I/O | LFE5U_-85F-_BG756_
P2A.DDRCC.S28 | U19B | F32 | PR23C | I/O | LFE5U_-85F-_BG756_
P2A.DDRCC.S29 | U19B | E32 | PR23B | I/O | LFE5U_-85F-_BG756_
P2A.DDRCC.S30 | U19B | F31 | PR23A | I/O | LFE5U_-85F-_BG756_
P2A.DDRCC.S31 | U19B | D32 | PR20D | I/O | LFE5U_-85F-_BG756_
P2A.DDRCC.S32 | U19B | C32 | PR20C | I/O | LFE5U_-85F-_BG756_
P2A.DDRCC.S33 | U19B | E30 | PR20B | I/O | LFE5U_-85F-_BG756_
P2A.DDRCC.S34 | U19B | F30 | PR20A | I/O | LFE5U_-85F-_BG756_
P2A.DDRCC.S35 | U19B | D31 | PR17D | I/O | LFE5U_-85F-_BG756_
P2A.DDRCC.S36 | U19B | D30 | PR17C | I/O | LFE5U_-85F-_BG756_
P2A.DDRCC.S37 | U19B | C31 | PR17B/DQSN | I/O | LFE5U_-85F-_BG756_
P2A.DDRCC.S38 | U19B | B32 | PR17A/DQS | I/O | LFE5U_-85F-_BG756_
P2A.DDRCC.S39 | U19B | F28 | PR14D | I/O | LFE5U_-85F-_BG756_
P2A.DDRCC.S40 | U19B | F29 | PR14C | I/O | LFE5U_-85F-_BG756_
P2A.DDRCC.S41 | U19B | E29 | PR14B | I/O | LFE5U_-85F-_BG756_
P2A.DDRCC.S42 | U19B | D29 | PR14A | I/O | LFE5U_-85F-_BG756_
P2A.DDRCC.S43 | U19B | C30 | PR11D | I/O | LFE5U_-85F-_BG756_
P2A.DDRCC.S44 | U19B | C29 | PR11C | I/O | LFE5U_-85F-_BG756_
P2A.DDRCC.S45 | U19B | D28 | PR11B/URC_GPLL0I/O | LFE5U_-85F-_BG756_
P2A.DDRCC.S46 | U19B | C28 | PR11A/URC_GPLL0I/O | LFE5U_-85F-_BG756_
VGA-CTRL-B.SCLK | U19B | AM29 | PB96B | I/O | LFE5U_-85F-_BG756_
VGA-CTRL-B.MOSI | U19B | AM28 | PB96A | I/O | LFE5U_-85F-_BG756_
VGA-CTRL-B.MISO | U19B | AL28 | PB98A | I/O | LFE5U_-85F-_BG756_
VGA-CTRL-B.CS_N | U19B | AG29 | PB110B | I/O | LFE5U_-85F-_BG756_
VGA-CTRL-A.SCLK | U19B | AL32 | PB107B | I/O | LFE5U_-85F-_BG756_
VGA-CTRL-A.MOSI | U19B | AJ31 | PB105B | I/O | LFE5U_-85F-_BG756_
VGA-CTRL-A.MISO | U19B | AK32 | PB101A | I/O | LFE5U_-85F-_BG756_
VGA-CTRL-A.CS_N | U19B | AK31 | PB105A | I/O | LFE5U_-85F-_BG756_
FPGA1-CLK.C_P | U19B | R7 | PL47C/PCLKT6_0 | I/O | LFE5U_-85F-_BG756_
FPGA1-CLK.C_N | U19B | T7 | PL47D/PCLKC6_0 | I/O | LFE5U_-85F-_BG756_
DSA-CTRL-B.D6 | U19B | AK28 | PB98B | I/O | LFE5U_-85F-_BG756_
DSA-CTRL-B.D5 | U19B | AJ28 | PB112A | I/O | LFE5U_-85F-_BG756_
DSA-CTRL-B.D4 | U19B | AH28 | PB112B | I/O | LFE5U_-85F-_BG756_
DSA-CTRL-B.D3 | U19B | AG28 | PB110A | I/O | LFE5U_-85F-_BG756_
DSA-CTRL-B.D2 | U19B | AJ30 | PB121B | I/O | LFE5U_-85F-_BG756_
DSA-CTRL-B.D1 | U19B | AJ29 | PB121A | I/O | LFE5U_-85F-_BG756_
DSA-CTRL-A.D6 | U19B | AM30 | PB103A | I/O | LFE5U_-85F-_BG756_
DSA-CTRL-A.D5 | U19B | AL30 | PB103B | I/O | LFE5U_-85F-_BG756_
DSA-CTRL-A.D4 | U19B | AM31 | PB107A | I/O | LFE5U_-85F-_BG756_
DSA-CTRL-A.D3 | U19B | AJ32 | PB101B | I/O | LFE5U_-85F-_BG756_
DSA-CTRL-A.D2 | U19B | AH30 | PB114A | I/O | LFE5U_-85F-_BG756_
DSA-CTRL-A.D1 | U19B | AK29 | PB116A | I/O | LFE5U_-85F-_BG756_
ADC-LVDS.ADC-SYNC_P | U19B | W31 | PR86A | I/O | LFE5U_-85F-_BG756_
ADC-LVDS.ADC-SYNC_N | U19B | Y32 | PR86B | I/O | LFE5U_-85F-_BG756_
ADC-LVDS.ADC-DCLK_P | U19B | P28 | PR47A/PCLKT3_1 | I/O | LFE5U_-85F-_BG756_
ADC-LVDS.ADC-DCLK_N | U19B | P29 | PR47B/PCLKC3_1 | I/O | LFE5U_-85F-_BG756_
ADC-LVDS.ADC-D15_P | U19B | AB30 | PR83A | I/O | LFE5U_-85F-_BG756_
ADC-LVDS.ADC-D15_N | U19B | AB29 | PR83B | I/O | LFE5U_-85F-_BG756_
ADC-LVDS.ADC-D14_P | U19B | AB28 | PR77A/DQS | I/O | LFE5U_-85F-_BG756_
ADC-LVDS.ADC-D14_N | U19B | AB27 | PR77B/DQSN | I/O | LFE5U_-85F-_BG756_
ADC-LVDS.ADC-D13_P | U19B | AB26 | PR74C | I/O | LFE5U_-85F-_BG756_
ADC-LVDS.ADC-D13_N | U19B | AC27 | PR74D | I/O | LFE5U_-85F-_BG756_
ADC-LVDS.ADC-D12_P | U19B | Y29 | PR74A | I/O | LFE5U_-85F-_BG756_
ADC-LVDS.ADC-D12_N | U19B | W29 | PR74B | I/O | LFE5U_-85F-_BG756_
ADC-LVDS.ADC-D11_P | U19B | Y28 | PR71C | I/O | LFE5U_-85F-_BG756_
ADC-LVDS.ADC-D11_N | U19B | W28 | PR71D | I/O | LFE5U_-85F-_BG756_
ADC-LVDS.ADC-D10_P | U19B | Y26 | PR71A | I/O | LFE5U_-85F-_BG756_
ADC-LVDS.ADC-D10_N | U19B | Y27 | PR71B | I/O | LFE5U_-85F-_BG756_
ADC-LVDS.ADC-D9_P | U19B | R32 | PR65A/DQS | I/O | LFE5U_-85F-_BG756_
ADC-LVDS.ADC-D9_N | U19B | T31 | PR65B/DQSN | I/O | LFE5U_-85F-_BG756_
ADC-LVDS.ADC-D8_P | U19B | U31 | PR62C | I/O | LFE5U_-85F-_BG756_
ADC-LVDS.ADC-D8_N | U19B | U30 | PR62D | I/O | LFE5U_-85F-_BG756_
ADC-LVDS.ADC-D7_P | U19B | N32 | PR62A | I/O | LFE5U_-85F-_BG756_
ADC-LVDS.ADC-D7_N | U19B | P32 | PR62B | I/O | LFE5U_-85F-_BG756_
ADC-LVDS.ADC-D6_P | U19B | R30 | PR59C | I/O | LFE5U_-85F-_BG756_
ADC-LVDS.ADC-D6_N | U19B | T30 | PR59D | I/O | LFE5U_-85F-_BG756_
ADC-LVDS.ADC-D5_P | U19B | P31 | PR59A | I/O | LFE5U_-85F-_BG756_
ADC-LVDS.ADC-D5_N | U19B | P30 | PR59B | I/O | LFE5U_-85F-_BG756_
ADC-LVDS.ADC-D4_P | U19B | R29 | PR53A/DQS | I/O | LFE5U_-85F-_BG756_
ADC-LVDS.ADC-D4_N | U19B | T28 | PR53B/DQSN | I/O | LFE5U_-85F-_BG756_
ADC-LVDS.ADC-D3_P | U19B | U27 | PR50C | I/O | LFE5U_-85F-_BG756_
ADC-LVDS.ADC-D3_N | U19B | U26 | PR50D | I/O | LFE5U_-85F-_BG756_
ADC-LVDS.ADC-D2_P | U19B | R27 | PR50A | I/O | LFE5U_-85F-_BG756_
ADC-LVDS.ADC-D2_N | U19B | T27 | PR50B | I/O | LFE5U_-85F-_BG756_
ADC-LVDS.ADC-D1_P | U19B | R26 | PR47C/PCLKT3_0 | I/O | LFE5U_-85F-_BG756_
ADC-LVDS.ADC-D1_N | U19B | T26 | PR47D/PCLKC3_0 | I/O | LFE5U_-85F-_BG756_
ADC-LVDS.ADC-D0_P | U19B | AC28 | PR83C | I/O | LFE5U_-85F-_BG756_
ADC-LVDS.ADC-D0_N | U19B | AD29 | PR83D | I/O | LFE5U_-85F-_BG756_
RX2-DDRCC6.S46 | U19B | AE4 | PL80D | I/O | LFE5U_-85F-_BG756_
RX2-DDRCC6.S45 | U19B | AE5 | PL80C | I/O | LFE5U_-85F-_BG756_
RX2-DDRCC6.S44 | U19B | AE6 | PL80B | I/O | LFE5U_-85F-_BG756_
RX2-DDRCC6.S42 | U19B | AD7 | PL77D | I/O | LFE5U_-85F-_BG756_
RX2-DDRCC6.S41 | U19B | AC7 | PL77C | I/O | LFE5U_-85F-_BG756_
RX2-DDRCC6.S40 | U19B | AB6 | PL77B/DQSN | I/O | LFE5U_-85F-_BG756_
RX2-DDRCC6.S33 | U19B | Y5 | PL71C | I/O | LFE5U_-85F-_BG756_
RX2-DDRCC6.S32 | U19B | Y6 | PL71B | I/O | LFE5U_-85F-_BG756_
RX2-DDRCC6.S31 | U19B | Y7 | PL71A | I/O | LFE5U_-85F-_BG756_
RX2-DDRCC6.S18 | U19B | T3 | PL59D | I/O | LFE5U_-85F-_BG756_
RX2-DDRCC6.S15 | U19B | P2 | PL59A | I/O | LFE5U_-85F-_BG756_
RX2-DDRCC6.S14 | U19B | V7 | PL56D | I/O | LFE5U_-85F-_BG756_
RX2-DDRCC6.S13 | U19B | V6 | PL56C | I/O | LFE5U_-85F-_BG756_
RX2-DDRCC6.S12 | U19B | U4 | PL56A | I/O | LFE5U_-85F-_BG756_
RX2-DDRCC6.S11 | U19B | U5 | PL53D | I/O | LFE5U_-85F-_BG756_
RX2-DDRCC6.S9 | U19B | T5 | PL53B/DQSN | I/O | LFE5U_-85F-_BG756_
RX2-DDRCC6.S7 | U19B | U7 | PL50D | I/O | LFE5U_-85F-_BG756_
RX2-DDRCC6.S6 | U19B | U6 | PL50C | I/O | LFE5U_-85F-_BG756_
RX2-DDRCC6.S5 | U19B | T6 | PL50B/GR_PCLK6_I/O | LFE5U_-85F-_BG756_
RX2-DDRCC6.S4 | U19B | R6 | PL50A/GR_PCLK6_I/O | LFE5U_-85F-_BG756_
RX2-DDRCC6.S3 | U19B | AD4 | PL83D | I/O | LFE5U_-85F-_BG756_
RX2-DDRCC6.S2 | U19B | AC5 | PL83C | I/O | LFE5U_-85F-_BG756_
RX2-DDRCC6.S1 | U19B | P4 | PL47B/PCLKC6_1 | I/O | LFE5U_-85F-_BG756_
RX2-DDRCC6.S0 | U19B | P5 | PL47A/PCLKT6_1 | I/O | LFE5U_-85F-_BG756_
RX2-BANK4.S21 | U19B | AG32 | PB119B | I/O | LFE5U_-85F-_BG756_
RX2-BANK4.S20 | U19B | AH32 | PB119A | I/O | LFE5U_-85F-_BG756_
RX2-BANK4.S19 | U19B | AK30 | PB116B | I/O | LFE5U_-85F-_BG756_
RX2-BANK4.S17 | U19B | AG30 | PB114B | I/O | LFE5U_-85F-_BG756_
DQ32.G3-DQ6B | U19B | AD30 | PR86C | I/O | LFE5U_-85F-_BG756_
DQ32.G3-DQ7B | U19B | AE30 | PR86D | I/O | LFE5U_-85F-_BG756_
DQ32.G3-DQSB_P | U19B | AC30 | PR89A/DQS | I/O | LFE5U_-85F-_BG756_
DQ32.G3-DQSB_N | U19B | AB31 | PR89B/DQSN | I/O | LFE5U_-85F-_BG756_
DQ32.G1-DQ10B | U19B | T32 | PR68A | I/O | LFE5U_-85F-_BG756_
DQ32.G1-DQ11B | U19B | U32 | PR68B | I/O | LFE5U_-85F-_BG756_
DQ32.G0-DQ8B | U19B | T29 | PR53C | I/O | LFE5U_-85F-_BG756_
DQ32.G0-DQ9B | U19B | U28 | PR53D | I/O | LFE5U_-85F-_BG756_
DQ32.G0-DQ10B | U19B | U29 | PR56A | I/O | LFE5U_-85F-_BG756_
DQ32.G0-DQ12B | U19B | V27 | PR56C | I/O | LFE5U_-85F-_BG756_
DQ32.G0-DQ13B | U19B | V26 | PR56D | I/O | LFE5U_-85F-_BG756_
DQ32.G1-DQ9B | U19B | Y30 | PR65D | I/O | LFE5U_-85F-_BG756_
DQ32.G1-DQ8B | U19B | W30 | PR65C | I/O | LFE5U_-85F-_BG756_
DQ32.G1-DQ12B | U19B | V32 | PR68C | I/O | LFE5U_-85F-_BG756_
DQ32.G1-DQ13B | U19B | W32 | PR68D | I/O | LFE5U_-85F-_BG756_
DQ32.G2-DQ8B | U19B | AC26 | PR77C | I/O | LFE5U_-85F-_BG756_
DQ32.G2-DQ9B | U19B | AD26 | PR77D | I/O | LFE5U_-85F-_BG756_
DQ32.G2-DQ10B | U19B | AD27 | PR80A | I/O | LFE5U_-85F-_BG756_
DQ32.G2-DQ11B | U19B | AE27 | PR80B | I/O | LFE5U_-85F-_BG756_
DQ32.G2-DQ12B | U19B | AE28 | PR80C | I/O | LFE5U_-85F-_BG756_
VREF-IO3B | U19B | V29 | PR56B/VREF1_3 | I/O | LFE5U_-85F-_BG756_
GPMC.S0B | U19B | C17 | PT65A/PCLKT0_0 | I/O | LFE5U_-85F-_BG756_
GPMC.S1B | U19B | D17 | PT65B/PCLKC0_0 | I/O | LFE5U_-85F-_BG756_
GPMC.S2B | U19B | A10 | PT31B | I/O | LFE5U_-85F-_BG756_
GPMC.S3B | U19B | F11 | PT33A | I/O | LFE5U_-85F-_BG756_
GPMC.S4B | U19B | E11 | PT33B | I/O | LFE5U_-85F-_BG756_
GPMC.S5B | U19B | D11 | PT36A | I/O | LFE5U_-85F-_BG756_
GPMC.S6B | U19B | C11 | PT36B | I/O | LFE5U_-85F-_BG756_
GPMC.S7B | U19B | B11 | PT38A | I/O | LFE5U_-85F-_BG756_
GPMC.S8B | U19B | A11 | PT38B | I/O | LFE5U_-85F-_BG756_
GPMC.S9B | U19B | F13 | PT40A | I/O | LFE5U_-85F-_BG756_
GPMC.S10B | U19B | D13 | PT40B | I/O | LFE5U_-85F-_BG756_
GPMC.S11B | U19B | C13 | PT42A | I/O | LFE5U_-85F-_BG756_
GPMC.S12B | U19B | A13 | PT42B | I/O | LFE5U_-85F-_BG756_
GPMC.S13B | U19B | F14 | PT45A | I/O | LFE5U_-85F-_BG756_
GPMC.S14B | U19B | E14 | PT45B | I/O | LFE5U_-85F-_BG756_
GPMC.S15B | U19B | D14 | PT47A | I/O | LFE5U_-85F-_BG756_
GPMC.S16B | U19B | C14 | PT47B | I/O | LFE5U_-85F-_BG756_
GPMC.S17B | U19B | B14 | PT49A | I/O | LFE5U_-85F-_BG756_
GPMC.S18B | U19B | A14 | PT49B | I/O | LFE5U_-85F-_BG756_
GPMC.S19B | U19B | F15 | PT51A | I/O | LFE5U_-85F-_BG756_
GPMC.S20B | U19B | D15 | PT51B | I/O | LFE5U_-85F-_BG756_
GPMC.S21B | U19B | C15 | PT54A | I/O | LFE5U_-85F-_BG756_
GPMC.S22B | U19B | A15 | PT54B | I/O | LFE5U_-85F-_BG756_
VCC-COREB | U19B | AA12 | VCC | POWER | LFE5U_-85F-_BG756_
VCCIO8B | U19B | AB10 | VCCIO8 | POWER | LFE5U_-85F-_BG756_
NetR75B_1 | U19B | AM4 | CFG_0 | INPUT | LFE5U_-85F-_BG756_
NetR74B_1 | U19B | AK4 | CFG_2 | INPUT | LFE5U_-85F-_BG756_
NetR73B_1 | U19B | AL4 | CFG_1 | INPUT | LFE5U_-85F-_BG756_
MOSIB | U19B | AK2 | PB11B/D0/MOSI/II/O | LFE5U_-85F-_BG756_
MISOB | U19B | AJ2 | PB11A/D1/MISO/II/O | LFE5U_-85F-_BG756_
FPGA_TMSB | U19B | AM5 | TMS | INPUT | LFE5U_-85F-_BG756_
FPGA_TDOB | U19B | AG5 | TDO | OUTPUT | LFE5U_-85F-_BG756_
FPGA_TDIB | U19B | AJ5 | TDI | INPUT | LFE5U_-85F-_BG756_
FPGA_TCKB | U19B | AK5 | TCK | INPUT | LFE5U_-85F-_BG756_
CSNB | U19B | AG3 | PB13A/SN/CSN | I/O | LFE5U_-85F-_BG756_
VCCIO7B | U19B | M10 | VCCIO7 | POWER | LFE5U_-85F-_BG756_
VREF-IO6B | U19B | V4 | PL56B/VREF1_6 | I/O | LFE5U_-85F-_BG756_
VCCIO6B | U19B | AA10 | VCCIO6 | POWER | LFE5U_-85F-_BG756_
DDRCC6.S47B | U19B | AB3 | PL83A | I/O | LFE5U_-85F-_BG756_
VCCIO4B | U19B | AB23 | VCCIO4 | POWER | LFE5U_-85F-_BG756_
VCCIO3B | U19B | AA23 | VCCIO3 | POWER | LFE5U_-85F-_BG756_
VCCIO2B | U19B | M23 | VCCIO2 | POWER | LFE5U_-85F-_BG756_
VCCIO1B | U19B | K17 | VCCIO1 | POWER | LFE5U_-85F-_BG756_
VCCIO0B | U19B | K12 | VCCIO0 | POWER | LFE5U_-85F-_BG756_

## U19C(DAC)
P2B-SDRCCCLK_P | U19C | A17 | PT63A/PCLKT0_1 | I/O | LFE5U_-85F-_BG756_
P2B-SDRCCCLK_N | U19C | B17 | PT63B/PCLKC0_1 | I/O | LFE5U_-85F-_BG756_
P2B.SDRCC.S2 | U19C | A2 | PT6A | I/O | LFE5U_-85F-_BG756_
P2B.SDRCC.S3 | U19C | A3 | PT6B | I/O | LFE5U_-85F-_BG756_
P2B.SDRCC.S4 | U19C | A4 | PT9A | I/O | LFE5U_-85F-_BG756_
P2B.SDRCC.S5 | U19C | A5 | PT9B | I/O | LFE5U_-85F-_BG756_
P2B.SDRCC.S6 | U19C | D7 | PT11A | I/O | LFE5U_-85F-_BG756_
P2B.SDRCC.S7 | U19C | C7 | PT11B | I/O | LFE5U_-85F-_BG756_
P2B.SDRCC.S8 | U19C | B7 | PT13A | I/O | LFE5U_-85F-_BG756_
P2B.SDRCC.S9 | U19C | A7 | PT13B | I/O | LFE5U_-85F-_BG756_
P2B.SDRCC.S10 | U19C | F8 | PT15A | I/O | LFE5U_-85F-_BG756_
P2B.SDRCC.S11 | U19C | E8 | PT15B | I/O | LFE5U_-85F-_BG756_
P2B.SDRCC.S12 | U19C | D8 | PT18A | I/O | LFE5U_-85F-_BG756_
P2B.SDRCC.S13 | U19C | C8 | PT18B | I/O | LFE5U_-85F-_BG756_
P2B.SDRCC.S14 | U19C | B8 | PT20A | I/O | LFE5U_-85F-_BG756_
P2B.SDRCC.S15 | U19C | A8 | PT20B | I/O | LFE5U_-85F-_BG756_
P2B.SDRCC.S16 | U19C | F9 | PT22A | I/O | LFE5U_-85F-_BG756_
P2B.SDRCC.S17 | U19C | D9 | PT22B | I/O | LFE5U_-85F-_BG756_
P2B.SDRCC.S18 | U19C | C9 | PT24A | I/O | LFE5U_-85F-_BG756_
P2B.SDRCC.S19 | U19C | A9 | PT24B | I/O | LFE5U_-85F-_BG756_
P2B.SDRCC.S20 | U19C | F10 | PT27A | I/O | LFE5U_-85F-_BG756_
P2B.SDRCC.S21 | U19C | E10 | PT27B | I/O | LFE5U_-85F-_BG756_
P2B.SDRCC.S22 | U19C | D10 | PT29A | I/O | LFE5U_-85F-_BG756_
P2B-DDRCCCLK_P | U19C | P6 | PL44C/PCLKT7_0 | I/O | LFE5U_-85F-_BG756_
P2B-DDRCCCLK_N | U19C | P7 | PL44D/PCLKC7_0 | I/O | LFE5U_-85F-_BG756_
P2B.DDRCC.S2 | U19C | C4 | PL11C | I/O | LFE5U_-85F-_BG756_
P2B.DDRCC.S3 | U19C | C3 | PL11D | I/O | LFE5U_-85F-_BG756_
P2B.DDRCC.S4 | U19C | D4 | PL14A | I/O | LFE5U_-85F-_BG756_
P2B.DDRCC.S5 | U19C | E4 | PL14B | I/O | LFE5U_-85F-_BG756_
P2B.DDRCC.S6 | U19C | F4 | PL14C | I/O | LFE5U_-85F-_BG756_
P2B.DDRCC.S7 | U19C | F5 | PL14D | I/O | LFE5U_-85F-_BG756_
P2B.DDRCC.S8 | U19C | B1 | PL17A/DQS | I/O | LFE5U_-85F-_BG756_
P2B.DDRCC.S9 | U19C | C2 | PL17B/DQSN | I/O | LFE5U_-85F-_BG756_
P2B.DDRCC.S10 | U19C | D3 | PL17C | I/O | LFE5U_-85F-_BG756_
P2B.DDRCC.S11 | U19C | D2 | PL17D | I/O | LFE5U_-85F-_BG756_
P2B.DDRCC.S12 | U19C | F3 | PL20A | I/O | LFE5U_-85F-_BG756_
P2B.DDRCC.S13 | U19C | E3 | PL20B | I/O | LFE5U_-85F-_BG756_
P2B.DDRCC.S14 | U19C | C1 | PL20C | I/O | LFE5U_-85F-_BG756_
P2B.DDRCC.S15 | U19C | D1 | PL20D | I/O | LFE5U_-85F-_BG756_
P2B.DDRCC.S16 | U19C | F2 | PL23A | I/O | LFE5U_-85F-_BG756_
P2B.DDRCC.S17 | U19C | E1 | PL23B | I/O | LFE5U_-85F-_BG756_
P2B.DDRCC.S18 | U19C | F1 | PL23C | I/O | LFE5U_-85F-_BG756_
P2B.DDRCC.S19 | U19C | H1 | PL23D | I/O | LFE5U_-85F-_BG756_
P2B.DDRCC.S20 | U19C | H2 | PL26A | I/O | LFE5U_-85F-_BG756_
P2B.DDRCC.S21 | U19C | H3 | PL26B | I/O | LFE5U_-85F-_BG756_
P2B.DDRCC.S22 | U19C | J3 | PL26C | I/O | LFE5U_-85F-_BG756_
P2B.DDRCC.S23 | U19C | K3 | PL26D | I/O | LFE5U_-85F-_BG756_
P2B.DDRCC.S24 | U19C | K2 | PL29A/DQS | I/O | LFE5U_-85F-_BG756_
P2B.DDRCC.S25 | U19C | J1 | PL29B/DQSN | I/O | LFE5U_-85F-_BG756_
P2B.DDRCC.S26 | U19C | K1 | PL29C | I/O | LFE5U_-85F-_BG756_
P2B.DDRCC.S27 | U19C | L1 | PL29D | I/O | LFE5U_-85F-_BG756_
P2B.DDRCC.S28 | U19C | L2 | PL32A | I/O | LFE5U_-85F-_BG756_
P2B.DDRCC.S29 | U19C | L3 | PL32B | I/O | LFE5U_-85F-_BG756_
P2B.DDRCC.S30 | U19C | J4 | PL32C | I/O | LFE5U_-85F-_BG756_
P2B.DDRCC.S31 | U19C | K4 | PL32D | I/O | LFE5U_-85F-_BG756_
P2B.DDRCC.S32 | U19C | H6 | PL35A | I/O | LFE5U_-85F-_BG756_
P2B.DDRCC.S33 | U19C | H5 | PL35B | I/O | LFE5U_-85F-_BG756_
P2B.DDRCC.S34 | U19C | J6 | PL35D | I/O | LFE5U_-85F-_BG756_
P2B.DDRCC.S35 | U19C | K6 | PL38A | I/O | LFE5U_-85F-_BG756_
P2B.DDRCC.S36 | U19C | K7 | PL38B | I/O | LFE5U_-85F-_BG756_
P2B.DDRCC.S37 | U19C | K5 | PL38C | I/O | LFE5U_-85F-_BG756_
P2B.DDRCC.S38 | U19C | L4 | PL38D | I/O | LFE5U_-85F-_BG756_
P2B.DDRCC.S39 | U19C | N3 | PL41A/GR_PCLK7_I/O | LFE5U_-85F-_BG756_
P2B.DDRCC.S40 | U19C | N4 | PL41B/GR_PCLK7_I/O | LFE5U_-85F-_BG756_
P2B.DDRCC.S41 | U19C | L7 | PL41C | I/O | LFE5U_-85F-_BG756_
P2B.DDRCC.S42 | U19C | L6 | PL41D | I/O | LFE5U_-85F-_BG756_
P2B.DDRCC.S43 | U19C | N6 | PL44A/PCLKT7_1 | I/O | LFE5U_-85F-_BG756_
P2B.DDRCC.S44 | U19C | N7 | PL44B/PCLKC7_1 | I/O | LFE5U_-85F-_BG756_
P2B.DDRCC.S45 | U19C | C5 | PL11A/ULC_GPLL0I/O | LFE5U_-85F-_BG756_
P2B.DDRCC.S46 | U19C | D5 | PL11B/ULC_GPLL0I/O | LFE5U_-85F-_BG756_
TX-3V3-B | U19C | P5 | PL47A/PCLKT6_1 | I/O | LFE5U_-85F-_BG756_
TX-3V3-A | U19C | P2 | PL59A | I/O | LFE5U_-85F-_BG756_
FPGA0-CLK.C_P | U19C | R7 | PL47C/PCLKT6_0 | I/O | LFE5U_-85F-_BG756_
FPGA0-CLK.C_N | U19C | T7 | PL47D/PCLKC6_0 | I/O | LFE5U_-85F-_BG756_
DAC-LVDS.DAC-SYNC_P | U19C | N32 | PR62A | I/O | LFE5U_-85F-_BG756_
DAC-LVDS.DAC-SYNC_N | U19C | P32 | PR62B | I/O | LFE5U_-85F-_BG756_
DAC-LVDS.DAC-PARITY_P | U19C | K27 | PR38A | I/O | LFE5U_-85F-_BG756_
DAC-LVDS.DAC-PARITY_N | U19C | K26 | PR38B | I/O | LFE5U_-85F-_BG756_
DAC-LVDS.DAC-OSTR_P | U19C | AB32 | PR92A | I/O | LFE5U_-85F-_BG756_
DAC-LVDS.DAC-OSTR_N | U19C | AC32 | PR92B | I/O | LFE5U_-85F-_BG756_
DAC-LVDS.DAC-FRAME_P | U19C | K31 | PR29A/DQS | I/O | LFE5U_-85F-_BG756_
DAC-LVDS.DAC-FRAME_N | U19C | J32 | PR29B/DQSN | I/O | LFE5U_-85F-_BG756_
DAC-LVDS.DAC-DCLK_P | U19C | H31 | PR26A | I/O | LFE5U_-85F-_BG756_
DAC-LVDS.DAC-DCLK_N | U19C | H30 | PR26B | I/O | LFE5U_-85F-_BG756_
DAC-LVDS.DAC-D15_P | U19C | R32 | PR65A/DQS | I/O | LFE5U_-85F-_BG756_
DAC-LVDS.DAC-D15_N | U19C | T31 | PR65B/DQSN | I/O | LFE5U_-85F-_BG756_
DAC-LVDS.DAC-D14_P | U19C | T32 | PR68A | I/O | LFE5U_-85F-_BG756_
DAC-LVDS.DAC-D14_N | U19C | U32 | PR68B | I/O | LFE5U_-85F-_BG756_
DAC-LVDS.DAC-D13_P | U19C | AD27 | PR80A | I/O | LFE5U_-85F-_BG756_
DAC-LVDS.DAC-D13_N | U19C | AE27 | PR80B | I/O | LFE5U_-85F-_BG756_
DAC-LVDS.DAC-D12_P | U19C | P31 | PR59A | I/O | LFE5U_-85F-_BG756_
DAC-LVDS.DAC-D12_N | U19C | P30 | PR59B | I/O | LFE5U_-85F-_BG756_
DAC-LVDS.DAC-D11_P | U19C | P28 | PR47A/PCLKT3_1 | I/O | LFE5U_-85F-_BG756_
DAC-LVDS.DAC-D11_N | U19C | P29 | PR47B/PCLKC3_1 | I/O | LFE5U_-85F-_BG756_
DAC-LVDS.DAC-D10_P | U19C | AB28 | PR77A/DQS | I/O | LFE5U_-85F-_BG756_
DAC-LVDS.DAC-D10_N | U19C | AB27 | PR77B/DQSN | I/O | LFE5U_-85F-_BG756_
DAC-LVDS.DAC-D9_P | U19C | R29 | PR53A/DQS | I/O | LFE5U_-85F-_BG756_
DAC-LVDS.DAC-D9_N | U19C | T28 | PR53B/DQSN | I/O | LFE5U_-85F-_BG756_
DAC-LVDS.DAC-D8_P | U19C | R27 | PR50A | I/O | LFE5U_-85F-_BG756_
DAC-LVDS.DAC-D8_N | U19C | T27 | PR50B | I/O | LFE5U_-85F-_BG756_
DAC-LVDS.DAC-D7_P | U19C | Y29 | PR74A | I/O | LFE5U_-85F-_BG756_
DAC-LVDS.DAC-D7_N | U19C | W29 | PR74B | I/O | LFE5U_-85F-_BG756_
DAC-LVDS.DAC-D6_P | U19C | L31 | PR32A | I/O | LFE5U_-85F-_BG756_
DAC-LVDS.DAC-D6_N | U19C | L30 | PR32B | I/O | LFE5U_-85F-_BG756_
DAC-LVDS.DAC-D5_P | U19C | N30 | PR41A/DQS | I/O | LFE5U_-85F-_BG756_
DAC-LVDS.DAC-D5_N | U19C | N29 | PR41B/DQSN | I/O | LFE5U_-85F-_BG756_
DAC-LVDS.DAC-D4_P | U19C | AB30 | PR83A | I/O | LFE5U_-85F-_BG756_
DAC-LVDS.DAC-D4_N | U19C | AB29 | PR83B | I/O | LFE5U_-85F-_BG756_
DAC-LVDS.DAC-D3_P | U19C | W31 | PR86A | I/O | LFE5U_-85F-_BG756_
DAC-LVDS.DAC-D3_N | U19C | Y32 | PR86B | I/O | LFE5U_-85F-_BG756_
DAC-LVDS.DAC-D2_P | U19C | Y26 | PR71A | I/O | LFE5U_-85F-_BG756_
DAC-LVDS.DAC-D2_N | U19C | Y27 | PR71B | I/O | LFE5U_-85F-_BG756_
DAC-LVDS.DAC-D1_P | U19C | H27 | PR35A | I/O | LFE5U_-85F-_BG756_
DAC-LVDS.DAC-D1_N | U19C | H28 | PR35B | I/O | LFE5U_-85F-_BG756_
DAC-LVDS.DAC-D0_P | U19C | N27 | PR44A/PCLKT2_1 | I/O | LFE5U_-85F-_BG756_
DAC-LVDS.DAC-D0_N | U19C | N26 | PR44B/PCLKC2_1 | I/O | LFE5U_-85F-_BG756_
TX2-DDRCC6.S46 | U19C | AE4 | PL80D | I/O | LFE5U_-85F-_BG756_
TX2-DDRCC6.S45 | U19C | AE5 | PL80C | I/O | LFE5U_-85F-_BG756_
TX2-DDRCC6.S44 | U19C | AE6 | PL80B | I/O | LFE5U_-85F-_BG756_
TX2-DDRCC6.S42 | U19C | AD7 | PL77D | I/O | LFE5U_-85F-_BG756_
TX2-DDRCC6.S41 | U19C | AC7 | PL77C | I/O | LFE5U_-85F-_BG756_
TX2-DDRCC6.S40 | U19C | AB6 | PL77B/DQSN | I/O | LFE5U_-85F-_BG756_
TX2-DDRCC6.S33 | U19C | Y5 | PL71C | I/O | LFE5U_-85F-_BG756_
TX2-DDRCC6.S32 | U19C | Y6 | PL71B | I/O | LFE5U_-85F-_BG756_
TX2-DDRCC6.S31 | U19C | Y7 | PL71A | I/O | LFE5U_-85F-_BG756_
TX2-DDRCC6.S18 | U19C | T3 | PL59D | I/O | LFE5U_-85F-_BG756_
TX2-DDRCC6.S14 | U19C | V7 | PL56D | I/O | LFE5U_-85F-_BG756_
TX2-DDRCC6.S13 | U19C | V6 | PL56C | I/O | LFE5U_-85F-_BG756_
TX2-DDRCC6.S12 | U19C | U4 | PL56A | I/O | LFE5U_-85F-_BG756_
TX2-DDRCC6.S11 | U19C | U5 | PL53D | I/O | LFE5U_-85F-_BG756_
TX2-DDRCC6.S9 | U19C | T5 | PL53B/DQSN | I/O | LFE5U_-85F-_BG756_
TX2-DDRCC6.S7 | U19C | U7 | PL50D | I/O | LFE5U_-85F-_BG756_
TX2-DDRCC6.S6 | U19C | U6 | PL50C | I/O | LFE5U_-85F-_BG756_
TX2-DDRCC6.S5 | U19C | T6 | PL50B/GR_PCLK6_I/O | LFE5U_-85F-_BG756_
TX2-DDRCC6.S4 | U19C | R6 | PL50A/GR_PCLK6_I/O | LFE5U_-85F-_BG756_
TX2-DDRCC6.S3 | U19C | AD4 | PL83D | I/O | LFE5U_-85F-_BG756_
TX2-DDRCC6.S2 | U19C | AC5 | PL83C | I/O | LFE5U_-85F-_BG756_
TX2-DDRCC6.S1 | U19C | P4 | PL47B/PCLKC6_1 | I/O | LFE5U_-85F-_BG756_
TX2-DDRCC2.S46 | U19C | C28 | PR11A/URC_GPLL0I/O | LFE5U_-85F-_BG756_
TX2-DDRCC2.S45 | U19C | D28 | PR11B/URC_GPLL0I/O | LFE5U_-85F-_BG756_
TX2-DDRCC2.S44 | U19C | C29 | PR11C | I/O | LFE5U_-85F-_BG756_
TX2-DDRCC2.S43 | U19C | C30 | PR11D | I/O | LFE5U_-85F-_BG756_
TX2-DDRCC2.S42 | U19C | D29 | PR14A | I/O | LFE5U_-85F-_BG756_
TX2-DDRCC2.S41 | U19C | E29 | PR14B | I/O | LFE5U_-85F-_BG756_
TX2-DDRCC2.S40 | U19C | F29 | PR14C | I/O | LFE5U_-85F-_BG756_
TX2-DDRCC2.S39 | U19C | F28 | PR14D | I/O | LFE5U_-85F-_BG756_
TX2-DDRCC2.S38 | U19C | B32 | PR17A/DQS | I/O | LFE5U_-85F-_BG756_
TX2-DDRCC2.S37 | U19C | C31 | PR17B/DQSN | I/O | LFE5U_-85F-_BG756_
TX2-DDRCC2.S36 | U19C | D30 | PR17C | I/O | LFE5U_-85F-_BG756_
TX2-DDRCC2.S35 | U19C | D31 | PR17D | I/O | LFE5U_-85F-_BG756_
TX2-DDRCC2.S34 | U19C | F30 | PR20A | I/O | LFE5U_-85F-_BG756_
TX2-DDRCC2.S33 | U19C | E30 | PR20B | I/O | LFE5U_-85F-_BG756_
TX2-DDRCC2.S32 | U19C | C32 | PR20C | I/O | LFE5U_-85F-_BG756_
TX2-DDRCC2.S31 | U19C | D32 | PR20D | I/O | LFE5U_-85F-_BG756_
TX2-DDRCC2.S30 | U19C | F31 | PR23A | I/O | LFE5U_-85F-_BG756_
TX2-DDRCC2.S29 | U19C | E32 | PR23B | I/O | LFE5U_-85F-_BG756_
TX2-DDRCC2.S28 | U19C | F32 | PR23C | I/O | LFE5U_-85F-_BG756_
TX2-DDRCC2.S27 | U19C | H32 | PR23D | I/O | LFE5U_-85F-_BG756_
TX2-DDRCC2.S24 | U19C | J30 | PR26C | I/O | LFE5U_-85F-_BG756_
TX2-DDRCC2.S23 | U19C | K30 | PR26D | I/O | LFE5U_-85F-_BG756_
TX2-DDRCC2.S20 | U19C | K32 | PR29C | I/O | LFE5U_-85F-_BG756_
TX2-DDRCC2.S19 | U19C | L32 | PR29D | I/O | LFE5U_-85F-_BG756_
TX2-DDRCC2.S16 | U19C | J29 | PR32C | I/O | LFE5U_-85F-_BG756_
TX2-DDRCC2.S15 | U19C | K29 | PR32D | I/O | LFE5U_-85F-_BG756_
TX2-DDRCC2.S12 | U19C | J27 | PR35D | I/O | LFE5U_-85F-_BG756_
TX2-DDRCC2.S9 | U19C | K28 | PR38C | I/O | LFE5U_-85F-_BG756_
TX2-DDRCC2.S8 | U19C | L29 | PR38D | I/O | LFE5U_-85F-_BG756_
TX2-DDRCC2.S5 | U19C | L26 | PR41C | I/O | LFE5U_-85F-_BG756_
TX2-DDRCC2.S4 | U19C | L27 | PR41D | I/O | LFE5U_-85F-_BG756_
TX2-DDRCC2.S1 | U19C | P26 | PR44D/PCLKC2_0 | I/O | LFE5U_-85F-_BG756_
TX2-DDRCC2.S0 | U19C | P27 | PR44C/PCLKT2_0 | I/O | LFE5U_-85F-_BG756_
DQ32.G0-DQ10C | U19C | U29 | PR56A | I/O | LFE5U_-85F-_BG756_
DQ32.G1-DQ2C | U19C | R30 | PR59C | I/O | LFE5U_-85F-_BG756_
DQ32.G1-DQ3C | U19C | T30 | PR59D | I/O | LFE5U_-85F-_BG756_
DQ32.G1-DQ12C | U19C | V32 | PR68C | I/O | LFE5U_-85F-_BG756_
DQ32.G1-DQ13C | U19C | W32 | PR68D | I/O | LFE5U_-85F-_BG756_
DQ32.G0-DQ8C | U19C | T29 | PR53C | I/O | LFE5U_-85F-_BG756_
DQ32.G0-DQ9C | U19C | U28 | PR53D | I/O | LFE5U_-85F-_BG756_
DQ32.G2-DQ6C | U19C | AB26 | PR74C | I/O | LFE5U_-85F-_BG756_
DQ32.G2-DQ7C | U19C | AC27 | PR74D | I/O | LFE5U_-85F-_BG756_
DQ32.G3-DQ2C | U19C | AC28 | PR83C | I/O | LFE5U_-85F-_BG756_
DQ32.G3-DQ3C | U19C | AD29 | PR83D | I/O | LFE5U_-85F-_BG756_
DQ32.G0-DQ12C | U19C | V27 | PR56C | I/O | LFE5U_-85F-_BG756_
VREF-IO3C | U19C | V29 | PR56B/VREF1_3 | I/O | LFE5U_-85F-_BG756_
DQ32.G0-DQ13C | U19C | V26 | PR56D | I/O | LFE5U_-85F-_BG756_
DQ32.G1-DQ9C | U19C | Y30 | PR65D | I/O | LFE5U_-85F-_BG756_
DQ32.G1-DQ8C | U19C | W30 | PR65C | I/O | LFE5U_-85F-_BG756_
DQ32.G2-DQ8C | U19C | AC26 | PR77C | I/O | LFE5U_-85F-_BG756_
DQ32.G2-DQ9C | U19C | AD26 | PR77D | I/O | LFE5U_-85F-_BG756_
DQ32.G2-DQ12C | U19C | AE28 | PR80C | I/O | LFE5U_-85F-_BG756_
DQ32.G2-DQ13C | U19C | AE29 | PR80D | I/O | LFE5U_-85F-_BG756_
DQ32.G3-DQ8C | U19C | AC31 | PR89C | I/O | LFE5U_-85F-_BG756_
DQ32.G3-DQ9C | U19C | AE31 | PR89D | I/O | LFE5U_-85F-_BG756_
DQ32.G3-DQ12C | U19C | AD32 | PR92C/LRC_GPLL0I/O | LFE5U_-85F-_BG756_
DQ32.G3-DQ13C | U19C | AE32 | PR92D/LRC_GPLL0I/O | LFE5U_-85F-_BG756_
DQ32.G0-DQ6C | U19C | U27 | PR50C | I/O | LFE5U_-85F-_BG756_
DQ32.G0-DQ7C | U19C | U26 | PR50D | I/O | LFE5U_-85F-_BG756_
DQ32.G2-DQ2C | U19C | Y28 | PR71C | I/O | LFE5U_-85F-_BG756_
DQ32.G2-DQ3C | U19C | W28 | PR71D | I/O | LFE5U_-85F-_BG756_
DQ32.G0-DQ2C | U19C | R26 | PR47C/PCLKT3_0 | I/O | LFE5U_-85F-_BG756_
DQ32.G0-DQ3C | U19C | T26 | PR47D/PCLKC3_0 | I/O | LFE5U_-85F-_BG756_
DQ32.G3-DQ6C | U19C | AD30 | PR86C | I/O | LFE5U_-85F-_BG756_
DQ32.G3-DQ7C | U19C | AE30 | PR86D | I/O | LFE5U_-85F-_BG756_
DQ32.G3-DQSC_P | U19C | AC30 | PR89A/DQS | I/O | LFE5U_-85F-_BG756_
DQ32.G3-DQSC_N | U19C | AB31 | PR89B/DQSN | I/O | LFE5U_-85F-_BG756_
DQ32.G1-DQ6C | U19C | U31 | PR62C | I/O | LFE5U_-85F-_BG756_
DQ32.G1-DQ7C | U19C | U30 | PR62D | I/O | LFE5U_-85F-_BG756_
VREF-IO2C | U19C | J26 | PR35C/VREF1_2 | I/O | LFE5U_-85F-_BG756_
BANK4.S4C | U19C | AK32 | PB101A | I/O | LFE5U_-85F-_BG756_
BANK4.S5C | U19C | AJ32 | PB101B | I/O | LFE5U_-85F-_BG756_
BANK4.S11C | U19C | AL32 | PB107B | I/O | LFE5U_-85F-_BG756_
BANK4.S13C | U19C | AG29 | PB110B | I/O | LFE5U_-85F-_BG756_
BANK4.S6C | U19C | AM30 | PB103A | I/O | LFE5U_-85F-_BG756_
BANK4.S16C | U19C | AH30 | PB114A | I/O | LFE5U_-85F-_BG756_
BANK4.S21C | U19C | AG32 | PB119B | I/O | LFE5U_-85F-_BG756_
BANK4.S17C | U19C | AG30 | PB114B | I/O | LFE5U_-85F-_BG756_
BANK4.S9C | U19C | AJ31 | PB105B | I/O | LFE5U_-85F-_BG756_
BANK4.S1C | U19C | AM29 | PB96B | I/O | LFE5U_-85F-_BG756_
BANK4.S18C | U19C | AK29 | PB116A | I/O | LFE5U_-85F-_BG756_
BANK4.S20C | U19C | AH32 | PB119A | I/O | LFE5U_-85F-_BG756_
BANK4.S19C | U19C | AK30 | PB116B | I/O | LFE5U_-85F-_BG756_
BANK4.S23C | U19C | AJ30 | PB121B | I/O | LFE5U_-85F-_BG756_
BANK4.S22C | U19C | AJ29 | PB121A | I/O | LFE5U_-85F-_BG756_
BANK4.S12C | U19C | AG28 | PB110A | I/O | LFE5U_-85F-_BG756_
BANK4.S3C | U19C | AK28 | PB98B | I/O | LFE5U_-85F-_BG756_
BANK4.S15C | U19C | AH28 | PB112B | I/O | LFE5U_-85F-_BG756_
BANK4.S10C | U19C | AM31 | PB107A | I/O | LFE5U_-85F-_BG756_
BANK4.S2C | U19C | AL28 | PB98A | I/O | LFE5U_-85F-_BG756_
BANK4.S7C | U19C | AL30 | PB103B | I/O | LFE5U_-85F-_BG756_
BANK4.S14C | U19C | AJ28 | PB112A | I/O | LFE5U_-85F-_BG756_
BANK4.S0C | U19C | AM28 | PB96A | I/O | LFE5U_-85F-_BG756_
BANK4.S8C | U19C | AK31 | PB105A | I/O | LFE5U_-85F-_BG756_
SDRCC1.S0C | U19C | E17 | PT69A/PCLKT1_1 | I/O | LFE5U_-85F-_BG756_
SDRCC1.S1C | U19C | F17 | PT69B/PCLKC1_1 | I/O | LFE5U_-85F-_BG756_
SDRCC1.S2C | U19C | A18 | PT71A/PCLKT1_0 | I/O | LFE5U_-85F-_BG756_
SDRCC1.S3C | U19C | C18 | PT71B/PCLKC1_0 | I/O | LFE5U_-85F-_BG756_
SDRCC1.S4C | U19C | D18 | PT74A | I/O | LFE5U_-85F-_BG756_
SDRCC1.S5C | U19C | F18 | PT74B | I/O | LFE5U_-85F-_BG756_
SDRCC1.S6C | U19C | A19 | PT76A | I/O | LFE5U_-85F-_BG756_
SDRCC1.S7C | U19C | B19 | PT76B | I/O | LFE5U_-85F-_BG756_
SDRCC1.S8C | U19C | C19 | PT78A | I/O | LFE5U_-85F-_BG756_
SDRCC1.S9C | U19C | D19 | PT78B | I/O | LFE5U_-85F-_BG756_
SDRCC1.S10C | U19C | E19 | PT80A | I/O | LFE5U_-85F-_BG756_
SDRCC1.S11C | U19C | F19 | PT80B | I/O | LFE5U_-85F-_BG756_
SDRCC1.S12C | U19C | A20 | PT83A | I/O | LFE5U_-85F-_BG756_
SDRCC1.S13C | U19C | C20 | PT83B | I/O | LFE5U_-85F-_BG756_
SDRCC1.S14C | U19C | D20 | PT85A | I/O | LFE5U_-85F-_BG756_
SDRCC1.S15C | U19C | F20 | PT85B | I/O | LFE5U_-85F-_BG756_
SDRCC1.S16C | U19C | A22 | PT87A | I/O | LFE5U_-85F-_BG756_
SDRCC1.S17C | U19C | B22 | PT87B | I/O | LFE5U_-85F-_BG756_
SDRCC1.S18C | U19C | C22 | PT89A | I/O | LFE5U_-85F-_BG756_
SDRCC1.S19C | U19C | D22 | PT89B | I/O | LFE5U_-85F-_BG756_
SDRCC1.S20C | U19C | E22 | PT92A | I/O | LFE5U_-85F-_BG756_
SDRCC1.S21C | U19C | F22 | PT92B | I/O | LFE5U_-85F-_BG756_
SDRCC1.S22C | U19C | A23 | PT94A | I/O | LFE5U_-85F-_BG756_
GPMC.S0C | U19C | C17 | PT65A/PCLKT0_0 | I/O | LFE5U_-85F-_BG756_
GPMC.S1C | U19C | D17 | PT65B/PCLKC0_0 | I/O | LFE5U_-85F-_BG756_
GPMC.S2C | U19C | A10 | PT31B | I/O | LFE5U_-85F-_BG756_
GPMC.S3C | U19C | F11 | PT33A | I/O | LFE5U_-85F-_BG756_
GPMC.S4C | U19C | E11 | PT33B | I/O | LFE5U_-85F-_BG756_
GPMC.S5C | U19C | D11 | PT36A | I/O | LFE5U_-85F-_BG756_
GPMC.S6C | U19C | C11 | PT36B | I/O | LFE5U_-85F-_BG756_
GPMC.S7C | U19C | B11 | PT38A | I/O | LFE5U_-85F-_BG756_
GPMC.S8C | U19C | A11 | PT38B | I/O | LFE5U_-85F-_BG756_
GPMC.S9C | U19C | F13 | PT40A | I/O | LFE5U_-85F-_BG756_
GPMC.S10C | U19C | D13 | PT40B | I/O | LFE5U_-85F-_BG756_
GPMC.S11C | U19C | C13 | PT42A | I/O | LFE5U_-85F-_BG756_
GPMC.S12C | U19C | A13 | PT42B | I/O | LFE5U_-85F-_BG756_
GPMC.S13C | U19C | F14 | PT45A | I/O | LFE5U_-85F-_BG756_
GPMC.S14C | U19C | E14 | PT45B | I/O | LFE5U_-85F-_BG756_
GPMC.S15C | U19C | D14 | PT47A | I/O | LFE5U_-85F-_BG756_
GPMC.S16C | U19C | C14 | PT47B | I/O | LFE5U_-85F-_BG756_
GPMC.S17C | U19C | B14 | PT49A | I/O | LFE5U_-85F-_BG756_
GPMC.S18C | U19C | A14 | PT49B | I/O | LFE5U_-85F-_BG756_
GPMC.S19C | U19C | F15 | PT51A | I/O | LFE5U_-85F-_BG756_
GPMC.S20C | U19C | D15 | PT51B | I/O | LFE5U_-85F-_BG756_
GPMC.S21C | U19C | C15 | PT54A | I/O | LFE5U_-85F-_BG756_
GPMC.S22C | U19C | A15 | PT54B | I/O | LFE5U_-85F-_BG756_
VCC-COREC | U19C | AA12 | VCC | POWER | LFE5U_-85F-_BG756_
VCCIO8C | U19C | AB10 | VCCIO8 | POWER | LFE5U_-85F-_BG756_
NetR75C_1 | U19C | AM4 | CFG_0 | INPUT | LFE5U_-85F-_BG756_
NetR74C_1 | U19C | AK4 | CFG_2 | INPUT | LFE5U_-85F-_BG756_
NetR73C_1 | U19C | AL4 | CFG_1 | INPUT | LFE5U_-85F-_BG756_
MOSIC | U19C | AK2 | PB11B/D0/MOSI/II/O | LFE5U_-85F-_BG756_
MISOC | U19C | AJ2 | PB11A/D1/MISO/II/O | LFE5U_-85F-_BG756_
FPGA_TMSC | U19C | AM5 | TMS | INPUT | LFE5U_-85F-_BG756_
FPGA_TDOC | U19C | AG5 | TDO | OUTPUT | LFE5U_-85F-_BG756_
FPGA_TDIC | U19C | AJ5 | TDI | INPUT | LFE5U_-85F-_BG756_
FPGA_TCKC | U19C | AK5 | TCK | INPUT | LFE5U_-85F-_BG756_
CSNC | U19C | AG3 | PB13A/SN/CSN | I/O | LFE5U_-85F-_BG756_
VCCIO7C | U19C | M10 | VCCIO7 | POWER | LFE5U_-85F-_BG756_
VREF-IO6C | U19C | V4 | PL56B/VREF1_6 | I/O | LFE5U_-85F-_BG756_
VCCIO6C | U19C | AA10 | VCCIO6 | POWER | LFE5U_-85F-_BG756_
DDRCC6.S47C | U19C | AB3 | PL83A | I/O | LFE5U_-85F-_BG756_
VCCIO4C | U19C | AB23 | VCCIO4 | POWER | LFE5U_-85F-_BG756_
VCCIO3C | U19C | AA23 | VCCIO3 | POWER | LFE5U_-85F-_BG756_
VCCIO2C | U19C | M23 | VCCIO2 | POWER | LFE5U_-85F-_BG756_
VCCIO1C | U19C | K17 | VCCIO1 | POWER | LFE5U_-85F-_BG756_
VCCIO0C | U19C | K12 | VCCIO0 | POWER | LFE5U_-85F-_BG756_