## rx_chain
| Graviton Receiver Analog Front End Cascade Analysis |  |  | passband, fc (Hz) | 39000000
part number | desc | gain | gain | NF | F | cascade F | cascade NF |  | total gain | total gain | FS limit #1 | FS limit #2 | fs input | fs input | IIP3 | IP3 spur @ FS | noise contribution | notes
|  | dB | W/W | dB |  |  | dB |  | dB | W/W | dBm | dBm | dBm | uW | dBm | dBm | db
| antenna | 0 | 1 | 0 | 1 | 1 | 0 |  | 0 | 1 |  |  | -40.8 | 0.083176
| cable | 0 | 1 | 0 | 1 | 1 | 0 |  | 0 | 1 |  |  | -40.8 | 0.083176 |  |  | 0
| connector | 0.2 | 1.0471 | 0.2 | 1.0471 | 1.0471 | 0.2 |  | 0.2 | 1.0471 |  |  | -40.8 | 0.083176 |  |  | 0.2
HMC545 | switch | 0 | 1 | 0 | 1 | 1.0471 | 0.2 |  | 0.2 | 1.0471 |  |  | -40.6 | 0.087096 |  |  | 0
HMC545 | switch | 0.2 | 1.0471 | 0.2 | 1.0471 | 1.0921 | 0.38277 |  | 0.4 | 1.0965 |  |  | -40.6 | 0.087096 |  |  | 0.18277
MGA-16116 | LNA | 18.4 | 69.1831 | 0.27 | 1.0641 | 1.1506 | 0.60938 |  | 18.8 | 75.8578 | 2.4 | -27.4 | -40.4 | 0.091201 | 19.1 | -218.9 | 0.22661
SF2098H | SAW filter / image reject | -7.4 | 0.18197 | 7.4 | 5.4954 | 1.2099 | 0.82748 |  | 11.4 | 13.8038 |  |  | -22 | 6.3096 |  |  | 0.2181
| connector | -1 | 0.79433 | 1 | 1.2589 | 1.2287 | 0.89429 |  | 10.4 | 10.9648 |  |  | -29.4 | 1.1482 |  |  | 0.066814
MGA-16116 | LNA | 18.4 | 69.1831 | 0.27 | 1.0641 | 1.2345 | 0.91492 |  | 28.8 | 758.5776 | 2.4 | -27.4 | -30.4 | 0.91201 | 19.1 | -178.9 | 0.020629
SF2098H | SAW filter / image reject | -2 | 0.63096 | 2 | 1.5849 | 1.2353 | 0.91763 |  | 26.8 | 478.6301 |  |  | -12 | 63.0957 |  |  | 0.0027116
PE43713 | DSA (I.L. + setting) | -2 | 0.63096 | 2 | 1.5849 | 1.2365 | 0.92193 |  | 24.8 | 301.9952 |  |  | -14 | 39.8107 |  |  | 0.0042942
MAAL-009120 | LNA | 14 | 25.1189 | 1.4 | 1.3804 | 1.2378 | 0.92635 |  | 38.8 | 7585.7758 | 21 |  | -16 | 25.1189 | 21 | -127 | 0.0044217
SF2098H | SAW filter / image reject | -2 | 0.63096 | 2 | 1.5849 | 1.2378 | 0.92662 |  | 36.8 | 4786.3009 |  |  | -2 | 630.9573 |  |  | 0.00027053
MAX2031 | MIXER | -7 | 0.19953 | 7 | 5.0119 | 1.2387 | 0.92956 |  | 29.8 | 954.9926 | 0 | -10 | -4 | 398.1072 | 36 | -124 | 0.0029398 | critical
XLF-151+ | reflectionless filter | -1.4 | 0.72444 | 1.4 | 1.3804 | 1.2391 | 0.93096 |  | 28.4 | 691.831 |  |  | -11 | 79.4328 |  |  | 0.0013963
LMH6554 | AMP | 16 | 39.8107 | 7 | 5.0119 | 1.2449 | 0.95124 |  | 44.4 | 27542.287 | -6 | -7 | -12.4 | 57.544 |  |  | 0.020278
[passives] | filter (transformer I.L. + impedance bridge + Chebychev filter I.L.) | -7.6 | 0.17378 | 7.6 | 5.7544 | 1.245 | 0.95184 |  | 36.8 | 4786.3009 |  |  | 3.6 | 2290.8677 |  |  | 0.00060218
LMH6401 | VGA DSA (I.L. + setting) | -12 | 0.063096 | 12 | 15.8489 | 1.2481 | 0.96265 |  | 24.8 | 301.9952 |  |  | -4 | 398.1072 |  |  | 0.010808
| AMP | 26 | 398.1072 | 8 | 6.3096 | 1.2657 | 1.0234 |  | 50.8 | 120226.4435 | -16 | -17 | -16 | 25.1189 |  |  | 0.060749
AD42LB69 | ADC (250 Msps) | 0 | 1 | 27 | 501.1872 | 1.2699 | 1.0376 |  | 50.8 | 120226.4435 | 10 | 9 | 10 | 10000 |  |  | 0.014252
end-to-end Noise Figure
DSA #2 Setting
[21 empty] | 0 | -2 | -4 | -6 | -8 | -10
[19 empty] | DSA #1 Setting | -8 | 3.7 | 3.8 | 3.8 | 4 | 4.2 | 4.4
[20 empty] | -10 | 4.3 | 4.4 | 4.5 | 4.7 | 4.9 | 5.3
[20 empty] | -12 | 5.2 | 5.3 | 5.4 | 5.6 | 5.9 | 6.4
| legend | [18 empty] | -14 | 6.2 | 6.3 | 6.5 | 6.8 | 7.1 | 7.7
[20 empty] | -16 | 7.5 | 7.6 | 7.8 | 8.1 | 8.5 | 9.2
[NUMBER] | things that you can program | [18 empty] | -18 | 9 | 9.1 | 9.3 | 9.7 | 10.1 | 10.8
Full Scale Mixer Input
DSA #2 Setting
[21 empty] | 0 | -2 | -4 | -6 | -8 | -10
[19 empty] | DSA #1 Setting | -8 | -10.6 | -8.6 | -6.6 | -4.6 | -2.6 | -0.6
[20 empty] | -10 | -10.6 | -8.6 | -6.6 | -4.6 | -2.6 | -0.6
[20 empty] | -12 | -10.6 | -8.6 | -6.6 | -4.6 | -2.6 | -0.6
[20 empty] | -14 | -10.6 | -8.6 | -6.6 | -4.6 | -2.6 | -0.6
[20 empty] | -16 | -10.6 | -8.6 | -6.6 | -4.6 | -2.6 | -0.6
[20 empty] | -18 | -10.6 | -8.6 | -6.6 | -4.6 | -2.6 | -0.6
Full Scale Antenna Input
DSA #2 Setting
[21 empty] | 0 | -2 | -4 | -6 | -8 | -10
[19 empty] | DSA #1 Setting | -8 | -30.8 | -28.8 | -26.8 | -24.8 | -22.8 | -20.8
[20 empty] | -10 | -28.8 | -26.8 | -24.8 | -22.8 | -20.8 | -18.8
[20 empty] | -12 | -26.8 | -24.8 | -22.8 | -20.8 | -18.8 | -16.8
[20 empty] | -14 | -24.8 | -22.8 | -20.8 | -18.8 | -16.8 | -14.8
[20 empty] | -16 | -22.8 | -20.8 | -18.8 | -16.8 | -14.8 | -12.8
[20 empty] | -18 | -20.8 | -18.8 | -16.8 | -14.8 | -12.8 | -10.8
attenuation
[7 empty] | pre | 0
[7 empty] | post | 12
Figure-of-Merit #1
Figure-of-Merit #2

## phase_noise
Supply | Source | Imax | Vmin | Vmax
PP5V | VIN48V | 6A | 4.8804 | 5.0796

## tx_chain
| budget |  | expected | meas |  | expected |  | diff
DAC out / mixer in (dBm) | 4 | dBm | 4 | 0.1 | dBm
chebychev filter | -1.5 | dB | 2.5 |  | dB | -1.4
transformer | -0.35 | dB | 2.15 |  | dB | -1.75
mixer (dB), MAX2031 | -7 | dB | -4.85 | -8.3 | dB | -8.75
mixer filter | -0.4 | dB | -5.25 |  | dB |  | -8.7
saw1 (dB), SF2098H | -2 | dB | -7.25 |  | dB |  | -10.7
amp1 (dB), GVA-85+ | 24 | dB | 16.75 |  | dB |  | 13.3
saw2 (dB), SF2098H | -2 | dB | 14.75 |  | dB |  | 11.3
amp2 (dB), ALM-31122 | 15.6 | dB | 30.35 |  | dB |  | 26.9
amp output | 30.35 | dBm |  |  | dBm
switch | -0.27 | dB | 30.08 | -0.27 | dB |  | 26.63
output power (dBm) | 30.08 | dBm |  |  | dBm
cable | -0.5 | dB, estimated | 29.58 | -0.5 | dB, estimated |  | 26.13
expected | 29.58 | dBm |  |  | dBm
actual | 28.6 | dBm |  | 25 | dBm |  |  | -1.13
difference | 0.98 | dB |  |  | dB