## SDRAM
Seq | DDR Pin | Schematic Name | FPGA Pin
1 | A0 | S9 | AJ31
2 | A1 | S1 | AM29
3 | A2 | S18 | AK29
4 | A3 | S20 | AH32
5 | A4 | S19 | AK30
6 | A5 | S23 | AJ30
7 | A6 | S22 | AJ29
8 | A7 | S12 | AG28
9 | A8 | S3 | AK28
10 | A9 | S15 | AH28
11 | A10 | S10 | AM31
12 | A11 | S2 | AL28
13 | A12 | S7 | AL30
14 | A13 | S14 | AJ28
15 | A14 | S0 | AM28
16 | A15 | S8 | AK31
17 | DQS0P | G2-DQS_P | AB28
18 | DQS0N | G2-DQS_N | AB27
19 | DQS0-D0 | G2-DQ3 | W28
20 | DQS0-D1 | G2-DQ4 | Y29
21 | DQS0-D2 | G2-DQ5 | W29
22 | DQS0-D3 | G2-DQ8 | AC26
23 | DQS0-D4 | G2-DQ1 | Y27
24 | DQS0-D5 | G2-DQ6 | AB26
25 | DQS0-D6 | G2-DQ2 | Y28
26 | DQS0-D7 | G2-DQ7 | AC27
27 | DQM0 | G2-DQ0 | Y26
28 | DQS1P | G3-DQS_P | AC30
29 | DQS1N | G3-DQS_N | AB31
30 | DQS1-D8 | G3-DQ2 | AC28
31 | DQS1-D9 | G3-DQ9 | AE31
32 | DQS1-D10 | G3-DQ3 | AD29
33 | DQS1-D11 | G3-DQ6 | AD30
34 | DQS1-D12 | G3-DQ0 | AB30
35 | DQS1-D13 | G3-DQ11 | AC32
36 | DQS1-D14 | G3-DQ1 | AB29
37 | DQS1-D15 | G3-DQ8 | AC31
38 | DQM1 | G3-DQ7 | AE30
39 | DQS2P | G0-DQS_P | R29
40 | DQS2N | G0-DQS_N | T28
41 | DQS2-D16 | G0-DQ8 | T29
42 | DQS2-D17 | G0-DQ0 | P28
43 | DQS2-D18 | G0-DQ3 | T26
44 | DQS2-D19 | G0-DQ2 | R26
45 | DQS2-D20 | G0-DQ7 | U26
46 | DQS2-D21 | G0-DQ1 | P29
47 | DQS2-D22 | G0-DQ6 | U27
48 | DQS2-D23 | G0-DQ5 | T27
49 | DQM2 | G0-DQ4 | R27
50 | DQS3P | G1-DQS_P | R32
51 | DQS3N | G1-DQS_N | T31
52 | DQS0-D24 | G1-DQ12 | V32
53 | DQS0-D25 | G1-DQ5 | P32
54 | DQS0-D26 | G1-DQ11 | U32
55 | DQS0-D27 | G1-DQ2 | R30
56 | DQS0-D28 | G1-DQ7 | U30
57 | DQS0-D29 | G1-DQ3 | T30
58 | DQS0-D30 | G1-DQ6 | U31
59 | DQS0-D31 | G1-DQ0 | P31
60 | DQM3 | G1-DQ10 | T32
61 | CLKP | S4 | AK32
62 | CLKN | S5 | AJ32
63 | CKE | S11 | AL32
64 | BA0 | S13 | AG29
65 | BA1 | S6 | AM30
66 | BA2 | S16 | AH30
67 | RASn | S21 | AG32
68 | WEn | S17 | AG30
69 | CASn | G2-DQ13 | AE29
70 | CSn | G3-DQ10 | AB32
71 | ODT | G2-DQ12 | AE28
72 | RSTn | G2-DQ11 | AE27
73 | RAMCLKP | G3-DQ12 | AD32 | Source clock for SDRAM interface
74 | RAMCLKN | G3-DQ13 | AE32 | Source clock for SDRAM interface

## ADC
Seq | DDR Pin | Schematic Name | FPGA Pin
1 | ADC-D0_P | G0-DQ0 | P28
2 | ADC-D0_N | G0-DQ1 | P29
3 | ADC-D1_P | G0-DQ2 | R26
4 | ADC-D1_N | G0-DQ3 | T26
5 | ADC-D2_P | G0-DQ4 | R27
6 | ADC-D2_N | G0-DQ5 | T27
7 | ADC-D3_P | G0-DQ6 | U27
8 | ADC-D3_N | G0-DQ7 | U26
9 | ADC-D4_P | G0-DQS_P | R29
10 | ADC-D4_N | G0-DQS_N | T28
11 | ADC-D5_P | G1-DQ0 | P31
12 | ADC-D5_N | G1-DQ1 | P30
13 | ADC-D6_P | G1-DQ2 | R30
14 | ADC-D6_N | G1-DQ3 | T30
15 | ADC-D7_P | G1-DQ4 | N32
16 | ADC-D7_N | G1-DQ5 | P32
17 | ADC-D8_P | G1-DQ6 | U31
18 | ADC-D8_N | G1-DQ7 | U30
19 | ADC-D9_P | G1-DQS_P | R32
20 | ADC-D9_N | G1-DQS_N | T31
21 | ADC-D10_P | G2-DQ0 | Y26
22 | ADC-D10_N | G2-DQ1 | Y27
23 | ADC-D11_P | G2-DQ2 | Y28
24 | ADC-D11_N | G2-DQ3 | W28
25 | ADC-D12_P | G2-DQ4 | Y29
26 | ADC-D12_N | G2-DQ5 | W29
27 | ADC-D13_P | G2-DQ6 | AB26
28 | ADC-D13_N | G2-DQ7 | AC27
29 | ADC-D14_P | G2-DQS_P | AB28
30 | ADC-D14_N | G2-DQS_N | AB27
31 | ADC-D15_P | G3-DQ0 | AB30
32 | ADC-D15_N | G3-DQ1 | AB29
33 | ADC-DCLK_P | G3-DQ2 | AC28
34 | ADC-DCLK_N | G3-DQ3 | AD29

## DAC
Seq | DDR Pin | Schematic Name | FPGA Pin